## паспорт
АТ "Укртрансгаз" | [5 empty] | ПАСПОРТ ФІЗИКО-ХІМІЧНИХ ПОКАЗНИКІВ ПРИРОДНОГО ГАЗУ №191 | [18 empty] | Маршрут №191
Філія "Оператор газотранспортної системи України" | [5 empty] | переданого Боярським ЛВУМГ та прийнятого ПАТ "НГВУ Чернігівнафтогаз", АТ "Чернігівгаз", ТОВ "ГАЗ"
Олишівський п/м Боярське ЛВУМГ
Вимірювальна хіміко-аналітична лабораторія
по газопроводу "Київ-Брянськ"
Свідоцтво № 32/2018 чинне до 12.07.2021 р. | [20 empty] | за період з 01.10.2019р. по 31.10.2019р.
Число місяця | Компонентний склад, % мол. | [11 empty] | Фізико-хімічні показники газу обчислені на основі компонентного складу, 101,325 кПа | [9 empty] | Температура точки роси вологи (Р = 3.92 МПа), °С | Температура точки роси вуглеводнів, °С | Масова концентрація сірководню, г/м3 | Масова концентрація меркаптанової сірки, г/м3 | Маса механічних домішок, г/м3
[13 empty] | Густина абсолютна, кг/м3,при 20 ºС, | Температура вимірювання/згоряння при 20/25°С
| метан, С1 | етан, С2 | пропан, С3 | ізо-бутан, і-С4 | н-бутан, н-С4 | нео-пентан, нео-С5 | ізо-пентан, і-С5 | н-пентан, н-С5 | гексани та вищі, С6+ | кисень, О2 | азот, N2 | діоксид вуглецю, CО2 |  | Теплота згоряння нижча |  |  | Теплота згоряння вища |  |  | Число Воббе вище
[14 empty] | ккал/м3 | МДж/м3 | кВт⋅год/м3 | ккал/м3 | МДж/м3 | кВт⋅год/м3 | ккал/м3 | МДж/м3 | кВт⋅год/м3
1 | 88.6651 | 5.245 | 1.2667 | 0.1369 | 0.2183 | 0.0041 | 0.0546 | 0.0444 | 0.0571 | 0.0047 | 1.5872 | 2.7159 | 0.7638 | 8235.4066 | 34.48 | 9.5778 | 9119.1365 | 38.18 | 10.6056 | 11452.6609 | 47.95 | 13.3194 | -8.4 | -6.2 | 0,0000 | 0,0002 | відсутні
2 | [13 empty] | 8235.4066 | 34.48 | 9.5778 | 9119.1365 | 38.18 | 10.6056 | 11452.6609 | 47.95 | 13.3194
3 | [13 empty] | 8235.4066 | 34.48 | 9.5778 | 9119.1365 | 38.18 | 10.6056 | 11452.6609 | 47.95 | 13.3194
4 | [13 empty] | 8235.4066 | 34.48 | 9.5778 | 9119.1365 | 38.18 | 10.6056 | 11452.6609 | 47.95 | 13.3194
5 | [13 empty] | 8235.4066 | 34.48 | 9.5778 | 9119.1365 | 38.18 | 10.6056 | 11452.6609 | 47.95 | 13.3194
6 | [13 empty] | 8235.4066 | 34.48 | 9.5778 | 9119.1365 | 38.18 | 10.6056 | 11452.6609 | 47.95 | 13.3194
7 | [13 empty] | 8235.4066 | 34.48 | 9.5778 | 9119.1365 | 38.18 | 10.6056 | 11452.6609 | 47.95 | 13.3194
8 | 88.9884 | 5.1811 | 1.0995 | 0.1151 | 0.1772 | 0.0038 | 0.0481 | 0.039 | 0.0642 | 0.0044 | 1.5795 | 2.6997 | 0.7601 | 8199.5797 | 34.33 | 9.5361 | 9080.9211 | 38.02 | 10.5611 | 11433.5532 | 47.87 | 13.2972 | -8.5 | -6.4 | 0,0000 | 0,0002 | відсутні
9 | [13 empty] | 8199.5797 | 34.33 | 9.5361 | 9080.9211 | 38.02 | 10.5611 | 11433.5532 | 47.87 | 13.2972
10 | [13 empty] | 8199.5797 | 34.33 | 9.5361 | 9080.9211 | 38.02 | 10.5611 | 11433.5532 | 47.87 | 13.2972
11 | [13 empty] | 8199.5797 | 34.33 | 9.5361 | 9080.9211 | 38.02 | 10.5611 | 11433.5532 | 47.87 | 13.2972
12 | [13 empty] | 8199.5797 | 34.33 | 9.5361 | 9080.9211 | 38.02 | 10.5611 | 11433.5532 | 47.87 | 13.2972
13 | [13 empty] | 8199.5797 | 34.33 | 9.5361 | 9080.9211 | 38.02 | 10.5611 | 11433.5532 | 47.87 | 13.2972
14 | [13 empty] | 8199.5797 | 34.33 | 9.5361 | 9080.9211 | 38.02 | 10.5611 | 11433.5532 | 47.87 | 13.2972
15 | [13 empty] | 8199.5797 | 34.33 | 9.5361 | 9080.9211 | 38.02 | 10.5611 | 11433.5532 | 47.87 | 13.2972
16 | 89.1923 | 5.0811 | 1.1191 | 0.1199 | 0.1852 | 0.0041 | 0.0501 | 0.0417 | 0.0649 | 0.0039 | 1.6442 | 2.4935 | 0.758 | 8211.522 | 34.38 | 9.55 | 9095.2519 | 38.08 | 10.5778 | 11464.6032 | 48 | 13.3333 | -8.7 | -6.5 | 0,0000 | 0,0002 | відсутні
17 | [13 empty] | 8211.522 | 34.38 | 9.55 | 9095.2519 | 38.08 | 10.5778 | 11464.6032 | 48 | 13.3333
18 | [13 empty] | 8211.522 | 34.38 | 9.55 | 9095.2519 | 38.08 | 10.5778 | 11464.6032 | 48 | 13.3333
19 | [13 empty] | 8211.522 | 34.38 | 9.55 | 9095.2519 | 38.08 | 10.5778 | 11464.6032 | 48 | 13.3333
20 | [13 empty] | 8211.522 | 34.38 | 9.55 | 9095.2519 | 38.08 | 10.5778 | 11464.6032 | 48 | 13.3333
21 | [13 empty] | 8211.522 | 34.38 | 9.55 | 9095.2519 | 38.08 | 10.5778 | 11464.6032 | 48 | 13.3333
22 | 88.9734 | 5.0947 | 1.2635 | 0.1325 | 0.2083 | 0.0042 | 0.0565 | 0.0473 | 0.0643 | 0.0042 | 1.617 | 2.5341 | 0.761 | 8237.7951 | 34.49 | 9.5806 | 9123.9134 | 38.2 | 10.6111 | 11478.934 | 48.06 | 13.35 | -9.1 | -6.7 | 0,0000 | 0,0002 | відсутні
23 | [13 empty] | 8237.7951 | 34.49 | 9.5806 | 9123.9134 | 38.2 | 10.6111 | 11478.934 | 48.06 | 13.35
24 | [13 empty] | 8237.7951 | 34.49 | 9.5806 | 9123.9134 | 38.2 | 10.6111 | 11478.934 | 48.06 | 13.35
25 | [13 empty] | 8237.7951 | 34.49 | 9.5806 | 9123.9134 | 38.2 | 10.6111 | 11478.934 | 48.06 | 13.35
26 | [13 empty] | 8237.7951 | 34.49 | 9.5806 | 9123.9134 | 38.2 | 10.6111 | 11478.934 | 48.06 | 13.35
27 | [13 empty] | 8237.7951 | 34.49 | 9.5806 | 9123.9134 | 38.2 | 10.6111 | 11478.934 | 48.06 | 13.35
28 | [13 empty] | 8237.7951 | 34.49 | 9.5806 | 9123.9134 | 38.2 | 10.6111 | 11478.934 | 48.06 | 13.35
29 | [13 empty] | 8237.7951 | 34.49 | 9.5806 | 9123.9134 | 38.2 | 10.6111 | 11478.934 | 48.06 | 13.35
30 | 88.9541 | 5.1155 | 1.1606 | 0.1314 | 0.2049 | 0.0043 | 0.0568 | 0.0479 | 0.0615 | 0.0053 | 1.8021 | 2.4556 | 0.7598 | 8216.299 | 34.4 | 9.5556 | 9100.0288 | 38.1 | 10.5833 | 11457.4378 | 47.97 | 13.325 | -9 | -7 | 0,0000 | 0,0002 | відсутні
31 | [13 empty] | 8216.299 | 34.4 | 9.5556 | 9100.0288 | 38.1 | 10.5833 | 11457.4378 | 47.97 | 13.325
Рівень одоризації відповідає чинним нормативним документам | [13 empty] | 8220.0966 | 34.4159 | 9.56 | 9103.7787 | 38.1157 | 10.5877
Середньозважене значення теплоти згоряння:
| В.о. начальника Боярського ЛВУМГ | [8 empty] | Шутішин В.О. | [10 empty] | 2019-11-01
[11 empty] | прізвище | [5 empty] | підпис |  |  |  | дата

## додаток
Додаток до Паспорту фізико-хімічних показників природного газу. Маршрут №191
Область | ГРС, прямий споживач | Cередньозважене значення вищої теплоти згоряння
|  | ккал/м³ | МДж/м³ | кВт*год./м³
Маршрут №191 |  | 9103.7787 | 38.1157 | 10.5877
Чернігівська | АГНКС ТОВ "ГАЗ" м.Ніжин | 9105.8805 | 38.1245 | 10.5901
Чернігівська | Дорогінка | 9103.8264 | 38.1159 | 10.5878
Чернігівська | Коломийцівка | 9104.8296 | 38.1201 | 10.5889
Чернігівська | Ніжин | 9104.1608 | 38.1173 | 10.5881
В.о. начальника Боярського ЛВУМГ |  | Шутішин В.О. |  |  | 2019-11-01
|  | прізвище |  | підпис | дата