## паспорт
АТ "Укртрансгаз" | [5 empty] | ПАСПОРТ ФІЗИКО-ХІМІЧНИХ ПОКАЗНИКІВ ПРИРОДНОГО ГАЗУ №319 | [18 empty] | Маршрут №319
Філія "ОПЕРАТОР ГАЗОСХОВИЩ УКРАЇНИ" | [5 empty] | переданого філії "Оператор ГТСУ" АТ "Укртрансгаз" та прийнятого Стрийським ВУ ПЗГ філії "ОГУ"
Угерське ВВР і СП
Вимірювальна хіміко-аналітична лабораторія
по газопроводу "Більче-Волиця - Долина Ду 1400"
Свідоцтво № РЛ 061/19 чинне до 30.01.2023 р. | [20 empty] | за період з 01.10.2019р. по 31.10.2019р.
Число місяця | Компонентний склад, % мол. | [11 empty] | Фізико-хімічні показники газу обчислені на основі компонентного складу, 101,325 кПа | [9 empty] | Температура точки роси вологи (Р = 3.92 МПа), °С | Температура точки роси вуглеводнів, °С | Масова концентрація сірководню, г/м3 | Масова концентрація меркаптанової сірки, г/м3 | Маса механічних домішок, г/м3
[13 empty] | Густина абсолютна, кг/м3,при 20 ºС, | Температура вимірювання/згоряння при 20/25°С
| метан, С1 | етан, С2 | пропан, С3 | ізо-бутан, і-С4 | н-бутан, н-С4 | нео-пентан, нео-С5 | ізо-пентан, і-С5 | н-пентан, н-С5 | гексани та вищі, С6+ | кисень, О2 | азот, N2 | діоксид вуглецю, CО2 |  | Теплота згоряння нижча |  |  | Теплота згоряння вища |  |  | Число Воббе вище
[14 empty] | ккал/м3 | МДж/м3 | кВт⋅год/м3 | ккал/м3 | МДж/м3 | кВт⋅год/м3 | ккал/м3 | МДж/м3 | кВт⋅год/м3
1 | 96.0095 | 2.1887 | 0.6573 | 0.0993 | 0.0985 | 0.0021 | 0.017 | 0.0123 | 0.0046 | 0.0065 | 0.7381 | 0.1661 | 0.6988 | 8175.6952 | 34.23 | 9.5083 | 9061.8134 | 37.94 | 10.5389 | 11896.9143 | 49.81 | 13.8361 | -12.7 | -7.3
2 | 95.9899 | 2.2198 | 0.6727 | 0.1026 | 0.1025 | 0.0023 | 0.0172 | 0.0128 | 0.0036 | 0.0047 | 0.6995 | 0.1724 | 0.6991 | 8182.8605 | 34.26 | 9.5167 | 9071.3673 | 37.98 | 10.55 | 11906.4681 | 49.85 | 13.8472 | -12.6 | -7
3 | 96.0199 | 2.2012 | 0.6681 | 0.1007 | 0.1012 | 0.0029 | 0.0173 | 0.013 | 0.0059 | 0.0048 | 0.6948 | 0.1702 | 0.6989 | 8182.8605 | 34.26 | 9.5167 | 9068.9788 | 37.97 | 10.5472 | 11906.4681 | 49.85 | 13.8472 | -13 | -7.5
4 | 96.0361 | 2.1928 | 0.6664 | 0.1035 | 0.1023 | 0.0018 | 0.017 | 0.0123 | 0.0026 | 0.0048 | 0.6949 | 0.1655 | 0.6987 | 8180.4721 | 34.25 | 9.5139 | 9068.9788 | 37.97 | 10.5472 | 11906.4681 | 49.85 | 13.8472 | -13.1 | -7.2
5 | [13 empty] | 8180.4721 | 34.25 | 9.5139 | 9068.9788 | 37.97 | 10.5472 | 11906.4681 | 49.85 | 13.8472
6 | [13 empty] | 8180.4721 | 34.25 | 9.5139 | 9068.9788 | 37.97 | 10.5472 | 11906.4681 | 49.85 | 13.8472
7 | 96.1473 | 2.0905 | 0.6375 | 0.0997 | 0.0959 | 0.0022 | 0.0171 | 0.0127 | 0.0031 | 0.0056 | 0.7325 | 0.1559 | 0.6977 | 8168.5298 | 34.2 | 9.5 | 9054.6481 | 37.91 | 10.5306 | 11894.5258 | 49.8 | 13.8333 | -13.9 | -8
8 | 96.2061 | 2.044 | 0.6222 | 0.0975 | 0.0939 | 0.0026 | 0.0164 | 0.0124 | 0.0046 | 0.0057 | 0.7446 | 0.15 | 0.6972 | 8161.3644 | 34.17 | 9.4917 | 9047.4827 | 37.88 | 10.5222 | 11892.1374 | 49.79 | 13.8306 | -16.3 | -9.5
9 | 96.0453 | 2.1466 | 0.6559 | 0.1036 | 0.0992 | 0.0038 | 0.0174 | 0.013 | 0.0038 | 0.0054 | 0.747 | 0.159 | 0.6986 | 8173.3067 | 34.22 | 9.5056 | 9059.425 | 37.93 | 10.5361 | 11896.9143 | 49.81 | 13.8361 | -15.8 | -7.9
10 | 96.0965 | 2.1096 | 0.6411 | 0.1005 | 0.0969 | 0.0026 | 0.0169 | 0.0124 | 0.0057 | 0.0059 | 0.7576 | 0.1543 | 0.6981 | 8168.5298 | 34.2 | 9.5 | 9054.6481 | 37.91 | 10.5306 | 11892.1374 | 49.79 | 13.8306 | -15.5 | -7.2
11 | 95.9971 | 2.1711 | 0.6524 | 0.1042 | 0.0978 | 0.0071 | 0.0169 | 0.0127 | 0.0032 | 0.0059 | 0.7667 | 0.1649 | 0.6989 | 8173.3067 | 34.22 | 9.5056 | 9059.425 | 37.93 | 10.5361 | 11894.5258 | 49.8 | 13.8333 | -16.2 | -9.3
12 | [13 empty] | 8173.3067 | 34.22 | 9.5056 | 9059.425 | 37.93 | 10.5361 | 11894.5258 | 49.8 | 13.8333
13 | [13 empty] | 8173.3067 | 34.22 | 9.5056 | 9059.425 | 37.93 | 10.5361 | 11894.5258 | 49.8 | 13.8333
14 | [13 empty] | 8173.3067 | 34.22 | 9.5056 | 9059.425 | 37.93 | 10.5361 | 11894.5258 | 49.8 | 13.8333
15 | 95.8958 | 2.2866 | 0.6809 | 0.1038 | 0.1013 | 0.0035 | 0.017 | 0.0124 | 0.0034 | 0.0067 | 0.7143 | 0.1743 | 0.6997 | 8187.6375 | 34.28 | 9.5222 | 9073.7557 | 37.99 | 10.5528 | 11906.4681 | 49.85 | 13.8472 | -15.5 | -8.1
16 | 95.7192 | 2.4008 | 0.7223 | 0.1106 | 0.105 | 0.0018 | 0.0172 | 0.0127 | 0.0039 | 0.0053 | 0.7231 | 0.1781 | 0.7011 | 8199.5797 | 34.33 | 9.5361 | 9088.0865 | 38.05 | 10.5694 | 11913.6335 | 49.88 | 13.8556 | -15 | -7.5
17 | 95.733 | 2.3878 | 0.7202 | 0.113 | 0.1064 | 0.0016 | 0.0181 | 0.0134 | 0.0043 | 0.0052 | 0.7172 | 0.1798 | 0.7011 | 8201.9682 | 34.34 | 9.5389 | 9090.475 | 38.06 | 10.5722 | 11913.6335 | 49.88 | 13.8556 | -14.8 | -7.3 | <0.0001 | <0.0002 | не виявл.
18 | 95.8191 | 2.3158 | 0.6887 | 0.1102 | 0.103 | 0.0007 | 0.0179 | 0.0131 | 0.0039 | 0.0053 | 0.7441 | 0.1782 | 0.7003 | 8190.0259 | 34.29 | 9.525 | 9076.1442 | 38 | 10.5556 | 11904.0797 | 49.84 | 13.8444 | -16 | -8
19 | [13 empty] | 8190.0259 | 34.29 | 9.525 | 9076.1442 | 38 | 10.5556 | 11904.0797 | 49.84 | 13.8444
20 | [13 empty] | 8190.0259 | 34.29 | 9.525 | 9076.1442 | 38 | 10.5556 | 11904.0797 | 49.84 | 13.8444
21 | 95.7471 | 2.3673 | 0.7017 | 0.1092 | 0.1039 | 0.0029 | 0.0184 | 0.0138 | 0.0032 | 0.0054 | 0.7435 | 0.1836 | 0.7009 | 8194.8028 | 34.31 | 9.5306 | 9080.9211 | 38.02 | 10.5611 | 11906.4681 | 49.85 | 13.8472 | -16.3 | -7.9
22 | 95.5895 | 2.4969 | 0.7451 | 0.1175 | 0.1107 | 0.002 | 0.0182 | 0.0136 | 0.0025 | 0.0052 | 0.7066 | 0.1922 | 0.7023 | 8211.522 | 34.38 | 9.55 | 9100.0288 | 38.1 | 10.5833 | 11918.4104 | 49.9 | 13.8611 | -15.8 | -6.6
23 | 95.6604 | 2.4275 | 0.7216 | 0.1115 | 0.1076 | 0.0024 | 0.0189 | 0.014 | 0.0034 | 0.0054 | 0.7484 | 0.1789 | 0.7015 | 8201.9682 | 34.34 | 9.5389 | 9090.475 | 38.06 | 10.5722 | 11720.1683 | 49.07 | 13.6306 | -15.3 | -6
24 | 95.4375 | 2.5978 | 0.7764 | 0.1186 | 0.1137 | 0.0016 | 0.0196 | 0.0145 | 0.0041 | 0.0054 | 0.7157 | 0.1951 | 0.7035 | 8223.4643 | 34.43 | 9.5639 | 9111.9711 | 38.15 | 10.5972 | 11923.1873 | 49.92 | 13.8667 | -15.7 | -6.2
25 | 95.4054 | 2.6212 | 0.7873 | 0.1237 | 0.1166 | 0.0022 | 0.02 | 0.0148 | 0.0022 | 0.0055 | 0.7059 | 0.1952 | 0.7038 | 8228.2413 | 34.45 | 9.5694 | 9119.1365 | 38.18 | 10.6056 | 11927.9642 | 49.94 | 13.8722 | -15.5 | -5.8
26 | [13 empty] | 8228.2413 | 34.45 | 9.5694 | 9119.1365 | 38.18 | 10.6056 | 11927.9642 | 49.94 | 13.8722
27 | [13 empty] | 8228.2413 | 34.45 | 9.5694 | 9119.1365 | 38.18 | 10.6056 | 11927.9642 | 49.94 | 13.8722
28 | 95.5629 | 2.511 | 0.7506 | 0.1167 | 0.1092 | 0.0015 | 0.0188 | 0.0137 | 0.0038 | 0.0055 | 0.7185 | 0.1878 | 0.7024 | 8213.9105 | 34.39 | 9.5528 | 9102.4172 | 38.11 | 10.5861 | 11918.4104 | 49.9 | 13.8611 | -15 | -5.1
29 | [13 empty] | 8213.9105 | 34.39 | 9.5528 | 9102.4172 | 38.11 | 10.5861 | 11918.4104 | 49.9 | 13.8611
30 | [13 empty] | 8213.9105 | 34.39 | 9.5528 | 9102.4172 | 38.11 | 10.5861 | 11918.4104 | 49.9 | 13.8611
31 | 95.5957 | 2.4799 | 0.7522 | 0.1166 | 0.11 | 0.0023 | 0.0182 | 0.0133 | 0.0026 | 0.0055 | 0.7172 | 0.1865 | 0.7022 | 8211.522 | 34.38 | 9.55 | 9100.0288 | 38.1 | 10.5833 | 11918.4104 | 49.9 | 13.8611 | -14.8 | -13.1
Рівень одоризації відповідає чинним нормативним документам | [13 empty] | 8195.0178 | 34.3109 | 9.5308 | 9082.6647 | 38.0273 | 10.5631
Середньозважене значення теплоти згоряння:
| Начальник Угерського ВВР і СП | [8 empty] | Павлів В.І. | [10 empty] | 2019-11-01
[11 empty] | прізвище | [5 empty] | підпис |  |  |  | дата
| Начальник ХАЛ | [8 empty] | Садовська А.Я. | [10 empty] | 2019-11-01
|  | Лабораторія, де здійснювалось вимірювання газу | [8 empty] | прізвище | [5 empty] | підпис |  |  |  | дата

## додаток
Додаток до Паспорту фізико-хімічних показників природного газу. Маршрут №319
Область | ГРС, прямий споживач | Cередньозважене значення вищої теплоти згоряння
|  | ккал/м³ | МДж/м³ | кВт*год./м³
Маршрут №319 |  | 9082.6647 | 38.0273 | 10.5631
Нет данных
Начальник Угерського ВВР і СП |  | Павлів В.І. |  |  | .11.2019
|  | прізвище |  | підпис | дата
Начальник ХАЛ |  | Садовська А.Я. |  |  | .11.2019
Лабораторія, де здійснювалось вимірювання газу |  | прізвище |  | підпис | дата