## паспорт
АТ "Укртрансгаз" | [5 empty] | ПАСПОРТ ФІЗИКО-ХІМІЧНИХ ПОКАЗНИКІВ ПРИРОДНОГО ГАЗУ №806 | [18 empty] | Маршрут №806
Філія "Оператор газотранспортної системи України" | [5 empty] | переданого Барським ЛВУМГ та прийнятого АТ "Вінницягаз"
Барський п/м Барське ЛВУМГ
Вимірювальна хіміко-аналітична лабораторія
по газопроводу "Уренгой-Помари-Ужгород" (УПУ)
Свідоцтво № ПУ-0069/18 чинне до 12.09.2021 р. | [20 empty] | за період з 01.11.2019р. по 30.11.2019р.
Число місяця | Компонентний склад, % мол. | [11 empty] | Фізико-хімічні показники газу обчислені на основі компонентного складу, 101,325 кПа | [9 empty] | Температура точки роси вологи (Р = 3.92 МПа), °С | Температура точки роси вуглеводнів, °С | Масова концентрація сірководню, г/м3 | Масова концентрація меркаптанової сірки, г/м3 | Маса механічних домішок, г/м3
[13 empty] | Густина абсолютна, кг/м3,при 20 ºС, | Температура вимірювання/згоряння при 20/25°С
| метан, С1 | етан, С2 | пропан, С3 | ізо-бутан, і-С4 | н-бутан, н-С4 | нео-пентан, нео-С5 | ізо-пентан, і-С5 | н-пентан, н-С5 | гексани та вищі, С6+ | кисень, О2 | азот, N2 | діоксид вуглецю, CО2 |  | Теплота згоряння нижча |  |  | Теплота згоряння вища |  |  | Число Воббе вище
[14 empty] | ккал/м3 | МДж/м3 | кВт⋅год/м3 | ккал/м3 | МДж/м3 | кВт⋅год/м3 | ккал/м3 | МДж/м3 | кВт⋅год/м3
1 | 95.362 | 2.6584 | 0.8061 | 0.1152 | 0.1284 | 0.0016 | 0.0217 | 0.0163 | 0.0116 | 0.005 | 0.6393 | 0.2344 | 0.7048 | 8238.8221 | 34.4943 | 9.5818 | 9129.8845 | 38.225 | 10.6181 | 11935.3924 | 49.9711 | 13.8809 | -20.2
2 | [13 empty] | 8238.8221 | 34.4943 | 9.5818 | 9129.8845 | 38.225 | 10.6181 | 11935.3924 | 49.9711 | 13.8809
3 | [13 empty] | 8238.8221 | 34.4943 | 9.5818 | 9129.8845 | 38.225 | 10.6181 | 11935.3924 | 49.9711 | 13.8809
4 | 95.5408 | 2.5294 | 0.7663 | 0.109 | 0.1217 | 0.0016 | 0.0209 | 0.0152 | 0.0093 | 0.0064 | 0.6603 | 0.2191 | 0.7031 | 8221.0759 | 34.42 | 9.5611 | 9111.9711 | 38.15 | 10.5972 | 11925.5758 | 49.93 | 13.8694 | -19.1
5 | 95.6205 | 2.4843 | 0.7564 | 0.1072 | 0.1199 | 0.0015 | 0.0206 | 0.0154 | 0.0111 | 0.0057 | 0.644 | 0.2134 | 0.7026 | 8218.6874 | 34.41 | 9.5583 | 9109.5826 | 38.14 | 10.5944 | 11925.5758 | 49.93 | 13.8694 | -18.2 |  | <0,001 | <0,001 | відсутн.
6 | 95.7119 | 2.4175 | 0.7398 | 0.1045 | 0.1171 | 0.0015 | 0.02 | 0.0149 | 0.0105 | 0.0058 | 0.6522 | 0.2043 | 0.7018 | 8211.522 | 34.38 | 9.55 | 9100.0288 | 38.1 | 10.5833 | 11923.1873 | 49.92 | 13.8667 | -19.9
7 | 95.8039 | 2.3588 | 0.7221 | 0.1019 | 0.1137 | 0.0015 | 0.0194 | 0.0145 | 0.0105 | 0.0054 | 0.6494 | 0.1989 | 0.701 | 8204.3567 | 34.35 | 9.5417 | 9092.8634 | 38.07 | 10.575 | 11920.7989 | 49.91 | 13.8639 | -20.1
8 | 95.7307 | 2.4087 | 0.7273 | 0.1037 | 0.1157 | 0.0015 | 0.0199 | 0.0146 | 0.0106 | 0.0061 | 0.657 | 0.2042 | 0.7016 | 8209.1336 | 34.37 | 9.5472 | 9097.6403 | 38.09 | 10.5806 | 11920.7989 | 49.91 | 13.8639 | -20.4
9 | [13 empty] | 8209.1336 | 34.37 | 9.5472 | 9097.6403 | 38.09 | 10.5806 | 11920.7989 | 49.91 | 13.8639
10 | [13 empty] | 8209.1336 | 34.37 | 9.5472 | 9097.6403 | 38.09 | 10.5806 | 11920.7989 | 49.91 | 13.8639
11 | 95.7582 | 2.3808 | 0.7234 | 0.1042 | 0.1155 | 0.0016 | 0.02 | 0.0152 | 0.0104 | 0.0066 | 0.6621 | 0.202 | 0.7014 | 8206.7451 | 34.36 | 9.5444 | 9095.2519 | 38.08 | 10.5778 | 11918.4104 | 49.9 | 13.8611 | -20
12 | 95.8543 | 2.3096 | 0.6945 | 0.1003 | 0.1111 | 0.0015 | 0.0195 | 0.0147 | 0.0106 | 0.0075 | 0.6822 | 0.1942 | 0.7005 | 8194.8028 | 34.31 | 9.5306 | 9083.3096 | 38.03 | 10.5639 | 11911.245 | 49.87 | 13.8528 | -20.1
13 | 95.8341 | 2.3292 | 0.7023 | 0.1008 | 0.1116 | 0.0014 | 0.0197 | 0.0148 | 0.0111 | 0.0065 | 0.6716 | 0.1969 | 0.7007 | 8199.5797 | 34.33 | 9.5361 | 9088.0865 | 38.05 | 10.5694 | 11913.6335 | 49.88 | 13.8556 | -20.3
14 | 95.8576 | 2.3165 | 0.7014 | 0.1004 | 0.1112 | 0.0015 | 0.0199 | 0.015 | 0.011 | 0.0059 | 0.6651 | 0.1945 | 0.7005 | 8199.5797 | 34.33 | 9.5361 | 9085.698 | 38.04 | 10.5667 | 11916.022 | 49.89 | 13.8583 | -20.5
15 | 95.8842 | 2.2989 | 0.6961 | 0.0997 | 0.1106 | 0.0015 | 0.0194 | 0.0147 | 0.0107 | 0.0061 | 0.6642 | 0.1939 | 0.7003 | 8197.1913 | 34.32 | 9.5333 | 9085.698 | 38.04 | 10.5667 | 11913.6335 | 49.88 | 13.8556 | -20.5
16 | [13 empty] | 8197.1913 | 34.32 | 9.5333 | 9085.698 | 38.04 | 10.5667 | 11913.6335 | 49.88 | 13.8556
17 | [13 empty] | 8197.1913 | 34.32 | 9.5333 | 9085.698 | 38.04 | 10.5667 | 11913.6335 | 49.88 | 13.8556
18 | 95.9384 | 2.2697 | 0.6835 | 0.0986 | 0.1096 | 0.0015 | 0.0192 | 0.0145 | 0.0098 | 0.006 | 0.661 | 0.1882 | 0.6998 | 8192.4144 | 34.3 | 9.5278 | 9080.9211 | 38.02 | 10.5611 | 11913.6335 | 49.88 | 13.8556 | -20.3
19 | 95.8411 | 2.3154 | 0.7143 | 0.1039 | 0.1139 | 0.0015 | 0.0202 | 0.0152 | 0.0109 | 0.0063 | 0.6628 | 0.1945 | 0.7008 | 8201.9682 | 34.34 | 9.5389 | 9090.475 | 38.06 | 10.5722 | 11916.022 | 49.89 | 13.8583 | -17.2
20 | 95.8836 | 2.2961 | 0.6955 | 0.1004 | 0.1112 | 0.0015 | 0.0194 | 0.0146 | 0.0112 | 0.0067 | 0.6663 | 0.1935 | 0.7003 | 8197.1913 | 34.32 | 9.5333 | 9083.3096 | 38.03 | 10.5639 | 11913.6335 | 49.88 | 13.8556 | -17.7
21 | 95.856 | 2.3147 | 0.7049 | 0.1015 | 0.1128 | 0.0015 | 0.0196 | 0.0149 | 0.0115 | 0.0066 | 0.6613 | 0.1947 | 0.7006 | 8199.5797 | 34.33 | 9.5361 | 9088.0865 | 38.05 | 10.5694 | 11916.022 | 49.89 | 13.8583 | -17.9
22 | 95.8766 | 2.3048 | 0.7006 | 0.1001 | 0.1117 | 0.0015 | 0.0191 | 0.0141 | 0.0096 | 0.0062 | 0.6612 | 0.1945 | 0.7004 | 8197.1913 | 34.32 | 9.5333 | 9085.698 | 38.04 | 10.5667 | 11913.6335 | 49.88 | 13.8556 | -19.4
23 | [13 empty] | 8197.1913 | 34.32 | 9.5333 | 9085.698 | 38.04 | 10.5667 | 11913.6335 | 49.88 | 13.8556
24 | [13 empty] | 8197.1913 | 34.32 | 9.5333 | 9085.698 | 38.04 | 10.5667 | 11913.6335 | 49.88 | 13.8556
25 | 95.863 | 2.3126 | 0.7069 | 0.1014 | 0.1125 | 0.0016 | 0.0195 | 0.0146 | 0.0096 | 0.0058 | 0.6565 | 0.196 | 0.7005 | 8199.5797 | 34.33 | 9.5361 | 9088.0865 | 38.05 | 10.5694 | 11916.022 | 49.89 | 13.8583 | -20
26 | 95.9571 | 2.2231 | 0.691 | 0.1001 | 0.1112 | 0.0015 | 0.0194 | 0.0144 | 0.0104 | 0.0065 | 0.6733 | 0.192 | 0.6998 | 8190.0259 | 34.29 | 9.525 | 9078.5327 | 38.01 | 10.5583 | 11908.8566 | 49.86 | 13.85 | -20.6
27 | 95.9053 | 2.275 | 0.6935 | 0.1009 | 0.1117 | 0.0015 | 0.0198 | 0.0148 | 0.0109 | 0.0057 | 0.6678 | 0.1931 | 0.7002 | 8194.8028 | 34.31 | 9.5306 | 9083.3096 | 38.03 | 10.5639 | 11913.6335 | 49.88 | 13.8556 | -19.8
28 | 95.9153 | 2.2611 | 0.6895 | 0.1008 | 0.1109 | 0.0015 | 0.0199 | 0.0152 | 0.0117 | 0.0055 | 0.6769 | 0.1917 | 0.7001 | 8192.4144 | 34.3 | 9.5278 | 9080.9211 | 38.02 | 10.5611 | 11911.245 | 49.87 | 13.8528
29 | 95.8887 | 2.2809 | 0.6983 | 0.1015 | 0.1123 | 0.0014 | 0.0197 | 0.0149 | 0.0116 | 0.006 | 0.6725 | 0.1922 | 0.7004 | 8197.1913 | 34.32 | 9.5333 | 9083.3096 | 38.03 | 10.5639 | 11913.6335 | 49.88 | 13.8556
30 | [13 empty] | 8197.1913 | 34.32 | 9.5333 | 9083.3096 | 38.03 | 10.5639 | 11913.6335 | 49.88 | 13.8556
31
Рівень одоризації відповідає чинним нормативним документам | [13 empty] | 8203.9984 | 34.3485 | 9.5413 | 9092.5529 | 38.0687 | 10.5746
Середньозважене значення теплоти згоряння:
| В.о. начальника Барського ЛВУМГ | [8 empty] | Заріцький О.С. | [10 empty] | 2019-12-02
[11 empty] | прізвище | [5 empty] | підпис |  |  |  | дата

## додаток
Додаток до Паспорту фізико-хімічних показників природного газу. Маршрут №806
Область | ГРС, прямий споживач | Cередньозважене значення вищої теплоти згоряння
|  | ккал/м³ | МДж/м³ | кВт*год./м³
Маршрут №806 |  | 9092.5529 | 38.0687 | 10.5746
Вінницька | ГРП Митки (КС Бар МГ П) | 9091.6214 | 38.0648 | 10.5736
Вінницька | Літин УПУ | 9093.1978 | 38.0714 | 10.5754
Вінницька | Мартинівка УПУ | 9091.6453 | 38.0649 | 10.5736
Вінницька | Мурафа УПУ | 9092.0752 | 38.0667 | 10.5741
Вінницька | Пасинки УПУ | 9091.6214 | 38.0648 | 10.5736
Вінницька | Сьомаки (Браїлів) ДПМон. | 9092.1469 | 38.067 | 10.5742
Вінницька | Тиврів УПУ | 9092.0275 | 38.0665 | 10.574
В.о. начальника Барського ЛВУМГ |  | Заріцький О.С. |  |  | 2019-12-02
|  | прізвище |  | підпис | дата