## паспорт
АТ "Укртрансгаз" | [5 empty] | ПАСПОРТ ФІЗИКО-ХІМІЧНИХ ПОКАЗНИКІВ ПРИРОДНОГО ГАЗУ № 812 | [18 empty] | Маршрут №812
Філія "Оператор газотранспортної системи України" | [5 empty] | переданого Барським ЛВУМГ та прийнятого АТ "Вінницягаз"; ПАТ "Черкасигаз; ПрАТ "Уманьгаз"; ВАТ "Кіровоградгаз"; ТОВ "Газовик"; ВРТП "Укргазенергосервіс"; ДП "Укравтогаз" РВУ "Харківавтогаз"; ПОСП "Уманський тепличний комбінат"; ТОВ "Автотрансгаз"; ТОВ "Кредо"; ТОВ "Побужзький феронікелевий комбінат"; ТОВ "Вінницька птахофабрика", філія "Внутрішньогосподарський комплекс по виробництву кормів"
Гайсинський п/м Барське ЛВУМГ
Вимірювальна хіміко-аналітична лабораторія
по газопроводу "Союз"
Свідоцтво № ПУ-0033/18 чинне до 25.05.2021 р. | [20 empty] | за період з 01.11.2019р. по 30.11.2019р.
Число місяця | Компонентний склад, % мол. | [11 empty] | Фізико-хімічні показники газу обчислені на основі компонентного складу, 101,325 кПа | [9 empty] | Температура точки роси вологи (Р = 3.92 МПа), °С | Температура точки роси вуглеводнів, °С | Масова концентрація сірководню, г/м3 | Масова концентрація меркаптанової сірки, г/м3 | Маса механічних домішок, г/м3
[13 empty] | Густина абсолютна, кг/м3,при 20 ºС, | Температура вимірювання/згоряння при 20/25°С
| метан, С1 | етан, С2 | пропан, С3 | ізо-бутан, і-С4 | н-бутан, н-С4 | нео-пентан, нео-С5 | ізо-пентан, і-С5 | н-пентан, н-С5 | гексани та вищі, С6+ | кисень, О2 | азот, N2 | діоксид вуглецю, CО2 |  | Теплота згоряння нижча |  |  | Теплота згоряння вища |  |  | Число Воббе вище
[14 empty] | ккал/м3 | МДж/м3 | кВт⋅год/м3 | ккал/м3 | МДж/м3 | кВт⋅год/м3 | ккал/м3 | МДж/м3 | кВт⋅год/м3
1 | 95.7712 | 2.3638 | 0.7161 | 0.1112 | 0.1124 | 0.0017 | 0.0206 | 0.0159 | 0.0102 | 0.0023 | 0.6743 | 0.2003 | 0.7013 | 8204.3567 | 34.35 | 9.5417 | 9097.6403 | 38.09 | 10.5806 | 11923.1873 | 49.92 | 13.8667
2 | [13 empty] | 8204.3567 | 34.35 | 9.5417 | 9097.6403 | 38.09 | 10.5806 | 11923.1873 | 49.92 | 13.8667
3 | [13 empty] | 8204.3567 | 34.35 | 9.5417 | 9097.6403 | 38.09 | 10.5806 | 11923.1873 | 49.92 | 13.8667
4 | 96.2106 | 2.0531 | 0.5998 | 0.0921 | 0.0929 | 0.0014 | 0.0177 | 0.013 | 0.0082 | 0.0032 | 0.7429 | 0.1651 | 0.6972 | 8158.9759 | 34.16 | 9.4889 | 9049.8712 | 37.89 | 10.525 | 11894.5258 | 49.8 | 13.8333 | -19.7 | -14.1
5 | 96.0406 | 2.1683 | 0.6422 | 0.0991 | 0.0993 | 0.0015 | 0.0188 | 0.0143 | 0.0097 | 0.0031 | 0.7256 | 0.1775 | 0.6987 | 8175.6952 | 34.23 | 9.5083 | 9066.5904 | 37.96 | 10.5444 | 11904.0797 | 49.84 | 13.8444
6 | 96.1306 | 2.108 | 0.6293 | 0.094 | 0.0945 | 0.0013 | 0.0178 | 0.0133 | 0.0093 | 0.0032 | 0.7253 | 0.1734 | 0.698 | 8168.5298 | 34.2 | 9.5 | 9059.425 | 37.93 | 10.5361 | 11899.3027 | 49.82 | 13.8389
7 | 96.0347 | 2.1931 | 0.666 | 0.1008 | 0.101 | 0.0015 | 0.0185 | 0.0138 | 0.0092 | 0.003 | 0.6786 | 0.1798 | 0.699 | 8185.249 | 34.27 | 9.5194 | 9076.1442 | 38 | 10.5556 | 11913.6335 | 49.88 | 13.8556
8 | 95.9746 | 2.2429 | 0.6678 | 0.1021 | 0.1016 | 0.0015 | 0.0185 | 0.0141 | 0.0097 | 0.0034 | 0.6774 | 0.1864 | 0.6994 | 8187.6375 | 34.28 | 9.5222 | 9078.5327 | 38.01 | 10.5583 | 11913.6335 | 49.88 | 13.8556
9 | [13 empty] | 8187.6375 | 34.28 | 9.5222 | 9078.5327 | 38.01 | 10.5583 | 11913.6335 | 49.88 | 13.8556
10 | [13 empty] | 8187.6375 | 34.28 | 9.5222 | 9078.5327 | 38.01 | 10.5583 | 11913.6335 | 49.88 | 13.8556
11 | 95.8934 | 2.3048 | 0.693 | 0.1071 | 0.1068 | 0.0016 | 0.0194 | 0.0147 | 0.0093 | 0.0027 | 0.6554 | 0.1918 | 0.7002 | 8197.1913 | 34.32 | 9.5333 | 9090.475 | 38.06 | 10.5722 | 11923.1873 | 49.92 | 13.8667 | -20.1 | -14.7
12 | 96.0324 | 2.1926 | 0.6521 | 0.1007 | 0.1008 | 0.0015 | 0.0186 | 0.0139 | 0.01 | 0.0039 | 0.6919 | 0.1816 | 0.6989 | 8180.4721 | 34.25 | 9.5139 | 9073.7557 | 37.99 | 10.5528 | 11908.8566 | 49.86 | 13.85
13 | 96.0502 | 2.18 | 0.6537 | 0.0999 | 0.1005 | 0.0015 | 0.0184 | 0.014 | 0.0098 | 0.0037 | 0.6866 | 0.1817 | 0.6988 | 8180.4721 | 34.25 | 9.5139 | 9071.3673 | 37.98 | 10.55 | 11911.245 | 49.87 | 13.8528
14 | 96.047 | 2.1969 | 0.6558 | 0.1002 | 0.1002 | 0.0016 | 0.0184 | 0.0139 | 0.0094 | 0.0031 | 0.6721 | 0.1814 | 0.6989 | 8182.8605 | 34.26 | 9.5167 | 9073.7557 | 37.99 | 10.5528 | 11913.6335 | 49.88 | 13.8556
15 | 96.0872 | 2.1728 | 0.6488 | 0.0992 | 0.0992 | 0.0015 | 0.0183 | 0.0137 | 0.0094 | 0.0028 | 0.6684 | 0.1787 | 0.6985 | 8180.4721 | 34.25 | 9.5139 | 9071.3673 | 37.98 | 10.55 | 11913.6335 | 49.88 | 13.8556
16 | [13 empty] | 8180.4721 | 34.25 | 9.5139 | 9071.3673 | 37.98 | 10.55 | 11913.6335 | 49.88 | 13.8556
17 | [13 empty] | 8180.4721 | 34.25 | 9.5139 | 9071.3673 | 37.98 | 10.55 | 11913.6335 | 49.88 | 13.8556
18 | 96.1071 | 2.1586 | 0.6439 | 0.0998 | 0.0997 | 0.0016 | 0.0186 | 0.0139 | 0.0096 | 0.0035 | 0.669 | 0.1747 | 0.6984 | 8181.3792 | 34.2538 | 9.5149 | 9071.3673 | 37.98 | 10.55 | 11913.6335 | 49.88 | 13.8556 | -20.4 | -14.3
19 | 96.0456 | 2.1955 | 0.6602 | 0.1019 | 0.1022 | 0.0016 | 0.0189 | 0.014 | 0.0096 | 0.004 | 0.6672 | 0.1793 | 0.699 | 8185.249 | 34.27 | 9.5194 | 9076.1442 | 38 | 10.5556 | 11916.022 | 49.89 | 13.8583
20 | 96.0697 | 2.1847 | 0.6601 | 0.1017 | 0.1023 | 0.0015 | 0.019 | 0.0143 | 0.0101 | 0.0028 | 0.6544 | 0.1794 | 0.6988 | 8185.249 | 34.27 | 9.5194 | 9078.5327 | 38.01 | 10.5583 | 11916.022 | 49.89 | 13.8583
21 | 96.0608 | 2.1843 | 0.6534 | 0.1011 | 0.1011 | 0.0015 | 0.0189 | 0.0143 | 0.0103 | 0.0034 | 0.6704 | 0.1805 | 0.6988 | 8182.8605 | 34.26 | 9.5167 | 9073.7557 | 37.99 | 10.5528 | 11913.6335 | 49.88 | 13.8556
22 | 96.0737 | 2.1795 | 0.6513 | 0.1006 | 0.1004 | 0.0015 | 0.0187 | 0.0139 | 0.0099 | 0.0026 | 0.6665 | 0.1814 | 0.6987 | 8182.8605 | 34.26 | 9.5167 | 9073.7557 | 37.99 | 10.5528 | 11913.6335 | 49.88 | 13.8556
23 | [13 empty] | 8182.8605 | 34.26 | 9.5167 | 9073.7557 | 37.99 | 10.5528 | 11913.6335 | 49.88 | 13.8556
24 | [13 empty] | 8182.8605 | 34.26 | 9.5167 | 9073.7557 | 37.99 | 10.5528 | 11913.6335 | 49.88 | 13.8556
25 | 96.1394 | 2.1278 | 0.649 | 0.0998 | 0.0993 | 0.0015 | 0.018 | 0.0136 | 0.0089 | 0.005 | 0.6654 | 0.1723 | 0.6982 | 8178.0836 | 34.24 | 9.5111 | 9068.9788 | 37.97 | 10.5472 | 11913.6335 | 49.88 | 13.8556 | -20.4 | -14.6
26 | 96.1302 | 2.1315 | 0.6479 | 0.0998 | 0.0997 | 0.0015 | 0.0183 | 0.0139 | 0.0098 | 0.003 | 0.6676 | 0.1768 | 0.6983 | 8178.0836 | 34.24 | 9.5111 | 9068.9788 | 37.97 | 10.5472 | 11911.245 | 49.87 | 13.8528 |  |  | < 0,001 | < 0,001 | відсутні
27 | 96.1562 | 2.1164 | 0.6384 | 0.0989 | 0.0991 | 0.0015 | 0.0184 | 0.0139 | 0.01 | 0.0028 | 0.6699 | 0.1745 | 0.6981 | 8175.6952 | 34.23 | 9.5083 | 9066.5904 | 37.96 | 10.5444 | 11911.245 | 49.87 | 13.8528
28 | 96.0607 | 2.1706 | 0.6538 | 0.1012 | 0.1016 | 0.0016 | 0.0189 | 0.0145 | 0.0103 | 0.0032 | 0.6833 | 0.1803 | 0.6988 | 8182.8605 | 34.26 | 9.5167 | 9073.7557 | 37.99 | 10.5528 | 11911.245 | 49.87 | 13.8528
29 | 96.0668 | 2.1602 | 0.6571 | 0.1014 | 0.1024 | 0.0016 | 0.0189 | 0.0143 | 0.0105 | 0.0033 | 0.6848 | 0.1787 | 0.6988 | 8182.8605 | 34.26 | 9.5167 | 9073.7557 | 37.99 | 10.5528 | 11911.245 | 49.87 | 13.8528
30 | [13 empty] | 8182.8605 | 34.26 | 9.5167 | 9073.7557 | 37.99 | 10.5528 | 11911.245 | 49.87 | 13.8528
31
Рівень одоризації відповідає чинним нормативним документам | [13 empty] | 8183.7204 | 34.2636 | 9.5177 | 9075.0455 | 37.9954 | 10.5543
Середньозважене значення теплоти згоряння:
| В.о. начальника Барського ЛВУМГ | [8 empty] | Заріцький О.С. | [10 empty] | 2019-12-02
[11 empty] | прізвище | [5 empty] | підпис |  |  |  | дата

## додаток
Додаток до Паспорту фізико-хімічних показників природного газу. Маршрут №812
Область | ГРС, прямий споживач | Cередньозважене значення вищої теплоти згоряння
|  | ккал/м³ | МДж/м³ | кВт*год./м³
Маршрут №812 |  | 9075.0455 | 37.9954 | 10.5543
Вінницька | Брацлав С | 9075.4038 | 37.9969 | 10.5547
Вінницька | В.Кропивна С | 9074.6156 | 37.9936 | 10.5538
Вінницька | В.Севастянівка Красносілка (Вінницягаз) С | 9074.9261 | 37.9949 | 10.5541
Вінницька | ВРТП "УГЕС" КС Гайсин С | 9073.899 | 37.9906 | 10.5529
Вінницька | Гайсин С | 9075.0455 | 37.9954 | 10.5543
Вінницька | Ладижин МХП С | 9074.735 | 37.9941 | 10.5539
Вінницька | Ладижин С | 9075.0455 | 37.9954 | 10.5543
Вінницька | Ладижин ТЕС С | 9074.9022 | 37.9948 | 10.5541
Вінницька | Немирів С | 9074.9739 | 37.9951 | 10.5542
Вінницька | Немирів р-н С | 9075.1888 | 37.996 | 10.5544
Вінницька | Носівці С | 9074.95 | 37.995 | 10.5542
Вінницька | Тарасівка С | 9074.8783 | 37.9947 | 10.5541
Вінницька | Теплик С | 9074.9977 | 37.9952 | 10.5542
Вінницька | Томашпіль Моївка C | 9074.9022 | 37.9948 | 10.5541
Вінницька | Томашпіль С | 9075.0933 | 37.9956 | 10.5543
Вінницька | Тростянець С | 9074.9739 | 37.9951 | 10.5542
Вінницька | Тульчин Кирнасівка C | 9074.8544 | 37.9946 | 10.5541
Вінницька | Тульчин С | 9074.9261 | 37.9949 | 10.5541
Вінницька | Четвертинівка МХП С | 9078.1505 | 38.0084 | 10.5579
Вінницька | Четвертинівка С | 9074.9022 | 37.9948 | 10.5541
Вінницька | Чечелівка С | 9075.0216 | 37.9953 | 10.5543
Вінницька | Шляхова С | 9074.7828 | 37.9943 | 10.554
Вінницька | Ярмолинці С | 9074.9261 | 37.9949 | 10.5541
Кіровоградська | Капітанівка С | 9075.141 | 37.9958 | 10.5544
Кіровоградська | Н.Миргород С | 9074.9022 | 37.9948 | 10.5541
Кіровоградська | Надлак С | 9075.0216 | 37.9953 | 10.5543
Кіровоградська | Побузька С | 9074.9022 | 37.9948 | 10.5541
Кіровоградська | Побузька ПФК С | 9072.6809 | 37.9855 | 10.5515
Кіровоградська | Смоліно С | 9075.4277 | 37.997 | 10.5547
Черкаська | АГНКС- КРЕДО С | 9075.8815 | 37.9989 | 10.5553
Черкаська | Будище С | 9074.8067 | 37.9944 | 10.554
Черкаська | В.Севастянівка (Уманьгаз) С | 9074.2573 | 37.9921 | 10.5534
Черкаська | В`язівок С | 9075.0216 | 37.9953 | 10.5543
Черкаська | Звенигородка АГНКС (РВУ "Харківавтогаз" ) С | 9074.3529 | 37.9925 | 10.5535
Черкаська | Звенигородка Ватутіне С | 9074.8305 | 37.9945 | 10.554
Черкаська | Звенигородка С | 9074.9977 | 37.9952 | 10.5542
Черкаська | КС Тальне УТК С | 9077.004 | 38.0036 | 10.5566
Черкаська | Катеринополь С | 9074.9261 | 37.9949 | 10.5541
Черкаська | Ладижинка С | 9074.9261 | 37.9949 | 10.5541
Черкаська | Лебедин С | 9076.3592 | 38.0009 | 10.5558
Черкаська | Лисянка С | 9075.2605 | 37.9963 | 10.5545
Черкаська | Макіївка С | 9075.0694 | 37.9955 | 10.5543
Черкаська | Маньківка С | 9075.3799 | 37.9968 | 10.5547
Черкаська | Монастирище С | 9074.9022 | 37.9948 | 10.5541
Черкаська | ПОСП "Уманський тепличний комбінат" Умань (лінія) С | 9074.6634 | 37.9938 | 10.5538
Черкаська | Тальне С | 9074.9739 | 37.9951 | 10.5542
Черкаська | Тальне, район С | 9075.0455 | 37.9954 | 10.5543
Черкаська | Умань С | 9074.8783 | 37.9947 | 10.5541
Черкаська | Христинівка С | 9075.3082 | 37.9965 | 10.5546
Черкаська | Шпола С | 9075.141 | 37.9958 | 10.5544
В.о. начальника Барського ЛВУМГ |  | Заріцький О.С. |  | 2019-12-02
| підпис | прізвище |  | дата