## паспорт
АТ "Укртрансгаз" | [5 empty] | ПАСПОРТ ФІЗИКО-ХІМІЧНИХ ПОКАЗНИКІВ ПРИРОДНОГО ГАЗУ №830 | [18 empty] | Маршрут №830
Філія "Оператор газотранспортної системи України" | [5 empty] | переданого Барським ЛВУМГ та прийнятого АТ "Вінницягаз"
Гайсинський п/м Барське ЛВУМГ
Вимірювальна хіміко-аналітична лабораторія
по газопроводу "Уренгой-Помари-Ужгород" (УПУ)
Свідоцтво № ПУ-0033/18 чинне до 25.05.2021 р. | [20 empty] | за період з 01.11.2019р. по 30.11.2019р.
Число місяця | Компонентний склад, % мол. | [11 empty] | Фізико-хімічні показники газу обчислені на основі компонентного складу, 101,325 кПа | [9 empty] | Температура точки роси вологи (Р = 3.92 МПа), °С | Температура точки роси вуглеводнів, °С | Масова концентрація сірководню, г/м3 | Масова концентрація меркаптанової сірки, г/м3 | Маса механічних домішок, г/м3
[13 empty] | Густина абсолютна, кг/м3,при 20 ºС, | Температура вимірювання/згоряння при 20/25°С
| метан, С1 | етан, С2 | пропан, С3 | ізо-бутан, і-С4 | н-бутан, н-С4 | нео-пентан, нео-С5 | ізо-пентан, і-С5 | н-пентан, н-С5 | гексани та вищі, С6+ | кисень, О2 | азот, N2 | діоксид вуглецю, CО2 |  | Теплота згоряння нижча |  |  | Теплота згоряння вища |  |  | Число Воббе вище
[14 empty] | ккал/м3 | МДж/м3 | кВт⋅год/м3 | ккал/м3 | МДж/м3 | кВт⋅год/м3 | ккал/м3 | МДж/м3 | кВт⋅год/м3
1 | [13 empty] | 8244.9605 | 34.52 | 9.5889 | 9140.6326 | 38.27 | 10.6306 | 11949.4604 | 50.03 | 13.8972
2 | [13 empty] | 8244.9605 | 34.52 | 9.5889 | 9140.6326 | 38.27 | 10.6306 | 11949.4604 | 50.03 | 13.8972
3 | [13 empty] | 8244.9605 | 34.52 | 9.5889 | 9140.6326 | 38.27 | 10.6306 | 11949.4604 | 50.03 | 13.8972
4 | [13 empty] | 8244.9605 | 34.52 | 9.5889 | 9140.6326 | 38.27 | 10.6306 | 11949.4604 | 50.03 | 13.8972
5 | [13 empty] | 8244.9605 | 34.52 | 9.5889 | 9140.6326 | 38.27 | 10.6306 | 11949.4604 | 50.03 | 13.8972
6 | [13 empty] | 8244.9605 | 34.52 | 9.5889 | 9140.6326 | 38.27 | 10.6306 | 11949.4604 | 50.03 | 13.8972
7 | [13 empty] | 8244.9605 | 34.52 | 9.5889 | 9140.6326 | 38.27 | 10.6306 | 11949.4604 | 50.03 | 13.8972
8 | 95.7735 | 2.4064 | 0.7348 | 0.113 | 0.1114 | 0.0017 | 0.0197 | 0.0151 | 0.0101 | 0.0025 | 0.6116 | 0.2002 | 0.7014 | 8216.299 | 34.4 | 9.5556 | 9109.5826 | 38.14 | 10.5944 | 11935.1296 | 49.97 | 13.8806 | -19.5 | -13.9
9 | [13 empty] | 8216.299 | 34.4 | 9.5556 | 9109.5826 | 38.14 | 10.5944 | 11935.1296 | 49.97 | 13.8806
10 | [13 empty] | 8216.299 | 34.4 | 9.5556 | 9109.5826 | 38.14 | 10.5944 | 11935.1296 | 49.97 | 13.8806
11 | [13 empty] | 8216.299 | 34.4 | 9.5556 | 9109.5826 | 38.14 | 10.5944 | 11935.1296 | 49.97 | 13.8806
12 | [13 empty] | 8216.299 | 34.4 | 9.5556 | 9109.5826 | 38.14 | 10.5944 | 11935.1296 | 49.97 | 13.8806
13 | 95.8036 | 2.3847 | 0.7225 | 0.1125 | 0.1119 | 0.0017 | 0.0202 | 0.015 | 0.0107 | 0.0028 | 0.6169 | 0.1975 | 0.7012 | 8211.522 | 34.38 | 9.55 | 9104.8057 | 38.12 | 10.5889 | 11935.1296 | 49.97 | 13.8806 | -20.5 | -14.7
14 | [13 empty] | 8211.522 | 34.38 | 9.55 | 9104.8057 | 38.12 | 10.5889 | 11935.1296 | 49.97 | 13.8806
15 | [13 empty] | 8211.522 | 34.38 | 9.55 | 9104.8057 | 38.12 | 10.5889 | 11935.1296 | 49.97 | 13.8806
16 | [13 empty] | 8211.522 | 34.38 | 9.55 | 9104.8057 | 38.12 | 10.5889 | 11935.1296 | 49.97 | 13.8806
17 | [13 empty] | 8211.522 | 34.38 | 9.55 | 9104.8057 | 38.12 | 10.5889 | 11935.1296 | 49.97 | 13.8806
18 | [13 empty] | 8211.522 | 34.38 | 9.55 | 9104.8057 | 38.12 | 10.5889 | 11935.1296 | 49.97 | 13.8806
19 | [13 empty] | 8211.522 | 34.38 | 9.55 | 9104.8057 | 38.12 | 10.5889 | 11935.1296 | 49.97 | 13.8806
20 | [13 empty] | 8211.522 | 34.38 | 9.55 | 9104.8057 | 38.12 | 10.5889 | 11935.1296 | 49.97 | 13.8806
21 | [13 empty] | 8211.522 | 34.38 | 9.55 | 9104.8057 | 38.12 | 10.5889 | 11935.1296 | 49.97 | 13.8806
22 | 95.8084 | 2.3827 | 0.734 | 0.1144 | 0.1137 | 0.0016 | 0.0206 | 0.0153 | 0.0109 | 0.0021 | 0.5994 | 0.1969 | 0.7013 | 8216.299 | 34.4 | 9.5556 | 9109.5826 | 38.14 | 10.5944 | 11937.5181 | 49.98 | 13.8833 | -20.3 | -14.5
23 | [13 empty] | 8216.299 | 34.4 | 9.5556 | 9109.5826 | 38.14 | 10.5944 | 11937.5181 | 49.98 | 13.8833
24 | [13 empty] | 8216.299 | 34.4 | 9.5556 | 9109.5826 | 38.14 | 10.5944 | 11937.5181 | 49.98 | 13.8833
25 | [13 empty] | 8216.299 | 34.4 | 9.5556 | 9109.5826 | 38.14 | 10.5944 | 11937.5181 | 49.98 | 13.8833
26 | 95.8 | 2.3605 | 0.7296 | 0.1136 | 0.1126 | 0.0017 | 0.02 | 0.015 | 0.0101 | 0.0052 | 0.6313 | 0.2004 | 0.7013 | 8209.1336 | 34.37 | 9.5472 | 9102.4172 | 38.11 | 10.5861 | 11930.3527 | 49.95 | 13.875 | -20.4 | -14.6 | < 0,001 | < 0,001 | відсутні
27 | [13 empty] | 8209.1336 | 34.37 | 9.5472 | 9102.4172 | 38.11 | 10.5861 | 11930.3527 | 49.95 | 13.875
28 | [13 empty] | 8209.1336 | 34.37 | 9.5472 | 9102.4172 | 38.11 | 10.5861 | 11930.3527 | 49.95 | 13.875
29 | [13 empty] | 8209.1336 | 34.37 | 9.5472 | 9102.4172 | 38.11 | 10.5861 | 11930.3527 | 49.95 | 13.875
30 | [13 empty] | 8209.1336 | 34.37 | 9.5472 | 9102.4172 | 38.11 | 10.5861 | 11930.3527 | 49.95 | 13.875
31
Рівень одоризації відповідає чинним нормативним документам | [13 empty] | 8221.5775 | 34.4221 | 9.5617 | 9115.5299 | 38.1649 | 10.6014
Середньозважене значення теплоти згоряння:
| В.о. начальника Барського ЛВУМГ | [8 empty] | Заріцький О.С. | [10 empty] | 2019-12-02
[11 empty] | прізвище | [5 empty] | підпис |  |  |  | дата

## додаток
Додаток до Паспорту фізико-хімічних показників природного газу. Маршрут №830
Область | ГРС, прямий споживач | Cередньозважене значення вищої теплоти згоряння
|  | ккал/м³ | МДж/м³ | кВт*год./м³
Маршрут №830 |  | 9115.5299 | 38.1649 | 10.6014
Вінницька | Вороновиця УПУ | 9116.5092 | 38.169 | 10.6025
Вінницька | Побережне УПУ | 9112.3771 | 38.1517 | 10.5977
В.о. начальника Барського ЛВУМГ |  | Заріцький О.С. |  |  | 2019-12-02
|  | прізвище |  | підпис | дата