## паспорт
АТ "Укртрансгаз" | [5 empty] | ПАСПОРТ ФІЗИКО-ХІМІЧНИХ ПОКАЗНИКІВ ПРИРОДНОГО ГАЗУ №291 | [18 empty] | Маршрут №291
Філія "Оператор газотранспортної системи України" | [5 empty] | переданого Рівненським ЛВУМГ та прийнятого АТ "Волиньгаз", АГНКС Володимир-Волинський
Ковельський п/м Рівненського ЛВУМГ
Вимірювальна хіміко-аналітична лабораторія
по газопроводу "Івацевичі-Долина ІІІ", "Івацевичі-Долина ІІ"
Свідоцтво про відповідність № 171-04/2018 чинне до 29.11.2021 р. | [20 empty] | за період з 01.11.2019р. по 30.11.2019р.
Число місяця | Компонентний склад, % мол. | [11 empty] | Фізико-хімічні показники газу обчислені на основі компонентного складу, 101,325 кПа | [9 empty] | Температура точки роси вологи (Р = 3.92 МПа), °С | Температура точки роси вуглеводнів, °С | Масова концентрація сірководню, г/м3 | Масова концентрація меркаптанової сірки, г/м3 | Маса механічних домішок, г/м3
[13 empty] | Густина абсолютна, кг/м3,при 20 ºС, | Температура вимірювання/згоряння при 20/25°С
| метан, С1 | етан, С2 | пропан, С3 | ізо-бутан, і-С4 | н-бутан, н-С4 | нео-пентан, нео-С5 | ізо-пентан, і-С5 | н-пентан, н-С5 | гексани та вищі, С6+ | кисень, О2 | азот, N2 | діоксид вуглецю, CО2 |  | Теплота згоряння нижча |  |  | Теплота згоряння вища |  |  | Число Воббе вище
[14 empty] | ккал/м3 | МДж/м3 | кВт⋅год/м3 | ккал/м3 | МДж/м3 | кВт⋅год/м3 | ккал/м3 | МДж/м3 | кВт⋅год/м3
1 | 89.4914 | 4.9607 | 1.2186 | 0.1468 | 0.22 | 0.0024 | 0.0579 | 0.0478 | 0.0635 |  | 1.7723 | 2.0186 | 0.7549 | 8259.2912 | 34.58 | 9.6056 | 9145.4095 | 38.29 | 10.6361 | 11552.9762 | 48.37 | 13.4361
2 | [13 empty] | 8259.2912 | 34.58 | 9.6056 | 9145.4095 | 38.29 | 10.6361 | 11552.9762 | 48.37 | 13.4361
3 | [13 empty] | 8259.2912 | 34.58 | 9.6056 | 9145.4095 | 38.29 | 10.6361 | 11552.9762 | 48.37 | 13.4361
4 | 89.3504 | 5.0289 | 1.2283 | 0.1481 | 0.224 | 0.0025 | 0.0588 | 0.0486 | 0.065 |  | 1.8104 | 2.0349 | 0.7559 | 8261.6797 | 34.59 | 9.6083 | 9147.798 | 38.3 | 10.6389 | 11548.1993 | 48.35 | 13.4306
5 | 89.195 | 5.1054 | 1.2455 | 0.1495 | 0.228 | 0.0025 | 0.0593 | 0.0491 | 0.0654 |  | 1.8145 | 2.0858 | 0.7573 | 8264.0681 | 34.6 | 9.6111 | 9152.5749 | 38.32 | 10.6444 | 11543.4223 | 48.33 | 13.425 | -8.4 | -10.1
6 | 89.657 | 4.8912 | 1.1975 | 0.1465 | 0.2194 | 0.0024 | 0.0567 | 0.0466 | 0.0639 |  | 1.7566 | 1.9622 | 0.7534 | 8256.9028 | 34.57 | 9.6028 | 9143.0211 | 38.28 | 10.6333 | 11562.53 | 48.41 | 13.4472
7 | 90.3769 | 4.5467 | 1.0962 | 0.1377 | 0.1999 | 0.0022 | 0.0534 | 0.043 | 0.0567 |  | 1.6562 | 1.8312 | 0.7473 | 8230.6297 | 34.46 | 9.5722 | 9119.1365 | 38.18 | 10.6056 | 11576.8608 | 48.47 | 13.4639
8 | 90.3713 | 4.5313 | 1.064 | 0.1348 | 0.1954 | 0.0024 | 0.053 | 0.0439 | 0.0622 |  | 1.6841 | 1.8577 | 0.7473 | 8223.4643 | 34.43 | 9.5639 | 9109.5826 | 38.14 | 10.5944 | 11562.53 | 48.41 | 13.4472
9 | [13 empty] | 8223.4643 | 34.43 | 9.5639 | 9109.5826 | 38.14 | 10.5944 | 11562.53 | 48.41 | 13.4472
10 | [13 empty] | 8223.4643 | 34.43 | 9.5639 | 9109.5826 | 38.14 | 10.5944 | 11562.53 | 48.41 | 13.4472
11 | 93.0382 | 3.3387 | 0.7902 | 0.1105 | 0.1424 | 0.0016 | 0.0405 | 0.0312 | 0.0509 |  | 1.2644 | 1.1913 | 0.7249 | 8175.6952 | 34.23 | 9.5083 | 9061.8134 | 37.94 | 10.5389 | 11681.953 | 48.91 | 13.5861
12 | 93.0433 | 3.3021 | 0.7846 | 0.1064 | 0.1414 | 0.0015 | 0.0397 | 0.031 | 0.0489 |  | 1.2762 | 1.2248 | 0.7249 | 8168.5298 | 34.2 | 9.5 | 9052.2596 | 37.9 | 10.5278 | 11672.3991 | 48.87 | 13.575 | -8.2 | -10
13 | 91.85 | 3.8552 | 0.9303 | 0.1182 | 0.1653 | 0.0018 | 0.0448 | 0.0367 | 0.056 |  | 1.4216 | 1.5201 | 0.7352 | 8197.1913 | 34.32 | 9.5333 | 9083.3096 | 38.03 | 10.5639 | 11627.0184 | 48.68 | 13.5222
14 | 92.0156 | 3.7607 | 0.9036 | 0.1109 | 0.1578 | 0.0016 | 0.0422 | 0.0336 | 0.0506 |  | 1.3865 | 1.5369 | 0.7337 | 8182.8605 | 34.26 | 9.5167 | 9068.9788 | 37.97 | 10.5472 | 11619.853 | 48.65 | 13.5139
15 | 89.513 | 4.9961 | 1.1794 | 0.1332 | 0.2003 | 0.0022 | 0.0497 | 0.0412 | 0.057 |  | 1.7157 | 2.1121 | 0.7574 | 8240.1836 | 34.5 | 9.5833 | 9126.3018 | 38.21 | 10.6139 | 11533.8685 | 48.29 | 13.4139
16 | [13 empty] | 8240.1836 | 34.5 | 9.5833 | 9126.3018 | 38.21 | 10.6139 | 11533.8685 | 48.29 | 13.4139
17 | [13 empty] | 8240.1836 | 34.5 | 9.5833 | 9126.3018 | 38.21 | 10.6139 | 11533.8685 | 48.29 | 13.4139
18 | 89.4148 | 5.0178 | 1.1705 | 0.1393 | 0.2085 | 0.0025 | 0.0537 | 0.0445 | 0.0653 |  | 1.7926 | 2.0905 | 0.7551 | 8242.572 | 34.51 | 9.5861 | 9131.0788 | 38.23 | 10.6194 | 11531.4801 | 48.28 | 13.4111
19 | 89.6148 | 4.9232 | 1.147 | 0.1365 | 0.2035 | 0.0024 | 0.0524 | 0.0434 | 0.0624 |  | 1.7627 | 2.0518 | 0.7534 | 8237.7951 | 34.49 | 9.5806 | 9123.9134 | 38.2 | 10.6111 | 11536.257 | 48.3 | 13.4167 | -6.1 | -10.9 | < 0.0001 | < 0.0002 | не виявл.
20 | 89.6283 | 4.9158 | 1.1467 | 0.1369 | 0.2043 | 0.0024 | 0.0529 | 0.0441 | 0.0637 |  | 1.7424 | 2.0626 | 0.7535 | 8237.7951 | 34.49 | 9.5806 | 9123.9134 | 38.2 | 10.6111 | 11536.257 | 48.3 | 13.4167
21 | 89.61 | 4.9156 | 1.1449 | 0.1368 | 0.2036 | 0.0024 | 0.0526 | 0.0437 | 0.0623 |  | 1.7568 | 2.0713 | 0.7536 | 8235.4066 | 34.48 | 9.5778 | 9121.5249 | 38.19 | 10.6083 | 11531.4801 | 48.28 | 13.4111
22 | 89.5719 | 4.9096 | 1.1408 | 0.136 | 0.2017 | 0.0023 | 0.0522 | 0.0433 | 0.0615 |  | 1.7811 | 2.0995 | 0.7538 | 8230.6297 | 34.46 | 9.5722 | 9114.3595 | 38.16 | 10.6 | 11521.9262 | 48.24 | 13.4
23 | [13 empty] | 8230.6297 | 34.46 | 9.5722 | 9114.3595 | 38.16 | 10.6 | 11521.9262 | 48.24 | 13.4
24 | [13 empty] | 8230.6297 | 34.46 | 9.5722 | 9114.3595 | 38.16 | 10.6 | 11521.9262 | 48.24 | 13.4
25 | 89.367 | 5.0219 | 1.1544 | 0.138 | 0.2052 | 0.0023 | 0.0521 | 0.0436 | 0.0614 |  | 1.7931 | 2.1611 | 0.7555 | 8233.0182 | 34.47 | 9.575 | 9119.1365 | 38.18 | 10.6056 | 11514.7608 | 48.21 | 13.3917
26 | 90.543 | 4.5353 | 1.0848 | 0.1356 | 0.1912 | 0.0021 | 0.0474 | 0.0393 | 0.0545 |  | 1.5742 | 1.7926 | 0.7458 | 8233.0182 | 34.47 | 9.575 | 9121.5249 | 38.19 | 10.6083 | 11591.1915 | 48.53 | 13.4806
27 | 91.3947 | 4.1752 | 1.047 | 0.1351 | 0.1833 | 0.0019 | 0.0442 | 0.0364 | 0.0489 |  | 1.4179 | 1.5155 | 0.7387 | 8235.4066 | 34.48 | 9.5778 | 9123.9134 | 38.2 | 10.6111 | 11650.903 | 48.78 | 13.55 | -9.1 | -11.2
28 | 91.4485 | 4.1792 | 1.0308 | 0.1328 | 0.1783 | 0.0019 | 0.0431 | 0.0354 | 0.0474 |  | 1.392 | 1.5106 | 0.7381 | 8235.4066 | 34.48 | 9.5778 | 9123.9134 | 38.2 | 10.6111 | 11653.2915 | 48.79 | 13.5528
29 | 90.9975 | 4.3604 | 1.0495 | 0.1333 | 0.1842 | 0.002 | 0.0455 | 0.0375 | 0.051 |  | 1.4706 | 1.6683 | 0.742 | 8233.0182 | 34.47 | 9.575 | 9121.5249 | 38.19 | 10.6083 | 11619.853 | 48.65 | 13.5139
30 | [13 empty] | 8233.0182 | 34.47 | 9.575 | 9121.5249 | 38.19 | 10.6083 | 11619.853 | 48.65 | 13.5139
31
Рівень одоризації відповідає чинним нормативним документам | [13 empty] | 8232.1822 | 34.4665 | 9.574 | 9118.5871 | 38.1777 | 10.6049
Середньозважене значення теплоти згоряння:
| В.о. начальника Рівненського ЛВУМГ | [8 empty] | Шавлай В.С. | [10 empty] | 2019-12-02
[11 empty] | прізвище | [5 empty] | підпис |  |  |  | дата

## додаток
Додаток до Паспорту фізико-хімічних показників природного газу. Маршрут №291
Область | ГРС, прямий споживач | Cередньозважене значення вищої теплоти згоряння
|  | ккал/м³ | МДж/м³ | кВт*год./м³
Маршрут №291 |  | 9118.5871 | 38.1777 | 10.6049
Волинська | Іваничі (на Іваничі) | 9119.9008 | 38.1832 | 10.6064
Волинська | АГНКС В.Волинський | 9118.3722 | 38.1768 | 10.6047
Волинська | В.Волинський (на м.В.Волинський) | 9119.017 | 38.1795 | 10.6054
Волинська | Нововолинськ | 9118.0855 | 38.1756 | 10.6043
Волинська | Соснина | 9118.3722 | 38.1768 | 10.6047
Волинська | Устилуг | 9117.7512 | 38.1742 | 10.6039
В.о. начальника Рівненського ЛВУМГ |  | Шавлай В.С. |  |  | 2019-12-02
|  | прізвище |  | підпис | дата