## паспорт
АТ "Укртрансгаз" | [5 empty] | ПАСПОРТ ФІЗИКО-ХІМІЧНИХ ПОКАЗНИКІВ ПРИРОДНОГО ГАЗУ №614 | [18 empty] | Маршрут №614
Філія "Оператор газотранспортної системи України" | [5 empty] | переданого Криворізьким ЛВУМГ та прийнятого АТ "Криворіжгаз"
Криворізьке ЛВУМГ
Вимірювальна хіміко-аналітична лабораторія
Свідоцтво № 08-0016/2018 від 16.05.2018 р. чинне до 16.05.2021 р. | [20 empty] | за період з 01.11.2019р. по 30.11.2019р.
Число місяця | Компонентний склад, % мол. | [11 empty] | Фізико-хімічні показники газу обчислені на основі компонентного складу, 101,325 кПа | [9 empty] | Температура точки роси вологи (Р = 3.92 МПа), °С | Температура точки роси вуглеводнів, °С | Масова концентрація сірководню, г/м3 | Масова концентрація меркаптанової сірки, г/м3 | Маса механічних домішок, г/м3
[13 empty] | Густина абсолютна, кг/м3,при 20 ºС, | Температура вимірювання/згоряння при 20/25°С
| метан, С1 | етан, С2 | пропан, С3 | ізо-бутан, і-С4 | н-бутан, н-С4 | нео-пентан, нео-С5 | ізо-пентан, і-С5 | н-пентан, н-С5 | гексани та вищі, С6+ | кисень, О2 | азот, N2 | діоксид вуглецю, CО2 |  | Теплота згоряння нижча |  |  | Теплота згоряння вища |  |  | Число Воббе вище
[14 empty] | ккал/м3 | МДж/м3 | кВт⋅год/м3 | ккал/м3 | МДж/м3 | кВт⋅год/м3 | ккал/м3 | МДж/м3 | кВт⋅год/м3
1 | 94.8114 | 2.9512 | 0.8948 | 0.1232 | 0.1469 | 0.0033 | 0.032 | 0.0228 | 0.0265 |  | 0.7108 | 0.2771 | 0.7097 | 8273.622 | 34.64 | 9.6222 | 9171.6826 | 38.4 | 10.6667 | 11947.0719 | 50.02 | 13.8944
2 | 95.0123 | 2.8379 | 0.8595 | 0.1194 | 0.1387 | 0.0033 | 0.0295 | 0.0208 | 0.0246 |  | 0.6957 | 0.2583 | 0.7079 | 8261.6797 | 34.59 | 9.6083 | 9157.3518 | 38.34 | 10.65 | 11944.6835 | 50.01 | 13.8917
3 | 94.5809 | 3.119 | 0.9299 | 0.1216 | 0.1376 | 0.002 | 0.0272 | 0.0193 | 0.0208 |  | 0.7814 | 0.2603 | 0.7107 | 8278.3989 | 34.66 | 9.6278 | 9176.4595 | 38.42 | 10.6722 | 11947.0719 | 50.02 | 13.8944
4 | 94.9098 | 2.9139 | 0.8635 | 0.1164 | 0.1317 | 0.0021 | 0.0263 | 0.0185 | 0.0201 |  | 0.7544 | 0.2433 | 0.7081 | 8259.2912 | 34.58 | 9.6056 | 9154.9633 | 38.33 | 10.6472 | 11939.9065 | 49.99 | 13.8861 |  |  |  |  | відсутні
5 | 95.2334 | 2.7178 | 0.8281 | 0.1157 | 0.1307 | 0.0036 | 0.0268 | 0.0187 | 0.0189 |  | 0.6694 | 0.2369 | 0.706 | 8249.7374 | 34.54 | 9.5944 | 9145.4095 | 38.29 | 10.6361 | 11944.6835 | 50.01 | 13.8917 | -11.3 | -8.2 | <0,0001 | 0,0022
6 | 95.255 | 2.7 | 0.8209 | 0.1143 | 0.1293 | 0.0046 | 0.0264 | 0.0186 | 0.0193 |  | 0.6734 | 0.2382 | 0.7058 | 8244.9605 | 34.52 | 9.5889 | 9140.6326 | 38.27 | 10.6306 | 11942.295 | 50 | 13.8889
7 | 95.3838 | 2.6094 | 0.7954 | 0.1106 | 0.1257 | 0.002 | 0.0258 | 0.0181 | 0.0197 |  | 0.6787 | 0.2308 | 0.7047 | 8235.4066 | 34.48 | 9.5778 | 9131.0788 | 38.23 | 10.6194 | 11935.1296 | 49.97 | 13.8806
8 | 95.4067 | 2.5885 | 0.7902 | 0.1102 | 0.125 | 0.003 | 0.0258 | 0.0181 | 0.0194 |  | 0.6828 | 0.2303 | 0.7046 | 8233.0182 | 34.47 | 9.575 | 9128.6903 | 38.22 | 10.6167 | 11935.1296 | 49.97 | 13.8806
9 | 95.4401 | 2.5707 | 0.7825 | 0.1088 | 0.1232 | 0.0027 | 0.0254 | 0.0178 | 0.0188 |  | 0.6819 | 0.2281 | 0.7042 | 8230.6297 | 34.46 | 9.5722 | 9123.9134 | 38.2 | 10.6111 | 11932.7412 | 49.96 | 13.8778
10 | 95.4319 | 2.5848 | 0.78 | 0.1096 | 0.1243 | 0.0021 | 0.0255 | 0.018 | 0.0186 |  | 0.6788 | 0.2264 | 0.7043 | 8230.6297 | 34.46 | 9.5722 | 9126.3018 | 38.21 | 10.6139 | 11935.1296 | 49.97 | 13.8806
11 | 95.0686 | 2.7953 | 0.8458 | 0.1132 | 0.1264 | 0.0032 | 0.0249 | 0.0176 | 0.0182 |  | 0.7602 | 0.2266 | 0.7068 | 8247.3489 | 34.53 | 9.5917 | 9143.0211 | 38.28 | 10.6333 | 11935.1296 | 49.97 | 13.8806
12 | 95.0504 | 2.7954 | 0.833 | 0.1117 | 0.127 | 0.0046 | 0.0252 | 0.0176 | 0.0181 |  | 0.7837 | 0.2333 | 0.7068 | 8242.572 | 34.51 | 9.5861 | 9138.2441 | 38.26 | 10.6278 | 11927.9642 | 49.94 | 13.8722 | -12 | -9 | <0,0001 | 0,0029
13 | 95.1683 | 2.7125 | 0.8013 | 0.109 | 0.1249 | 0.0033 | 0.0257 | 0.0181 | 0.0179 |  | 0.7846 | 0.2344 | 0.7059 | 8232.9465 | 34.4697 | 9.5749 | 9127.3766 | 38.2145 | 10.6151 | 11922.4469 | 49.9169 | 13.8658
14 | 95.3902 | 2.5811 | 0.7701 | 0.1073 | 0.1234 | 0.003 | 0.0261 | 0.0183 | 0.0182 |  | 0.7384 | 0.2239 | 0.7044 | 8224.9213 | 34.4361 | 9.5656 | 9118.9454 | 38.1792 | 10.6053 | 11924.4293 | 49.9252 | 13.8681
15 | 94.6815 | 2.8701 | 0.7752 | 0.0971 | 0.1131 | 0.0044 | 0.0232 | 0.0166 | 0.0169 |  | 1.156 | 0.2459 | 0.708 | 8203.4968 | 34.3464 | 9.5407 | 9094.6548 | 38.0775 | 10.5771 | 11862.21 | 49.6647 | 13.7958
16 | 94.5723 | 2.9217 | 0.7781 | 0.0963 | 0.1146 | 0.0036 | 0.0239 | 0.0172 | 0.0172 |  | 1.2072 | 0.2479 | 0.7086 | 8203.1863 | 34.3451 | 9.5403 | 9094.1293 | 38.0753 | 10.5765 | 11856.1194 | 49.6392 | 13.7887
17 | 94.7037 | 2.8621 | 0.7732 | 0.0974 | 0.1156 | 0.0042 | 0.0246 | 0.0178 | 0.0175 |  | 1.1471 | 0.2368 | 0.7079 | 8205.4792 | 34.3547 | 9.543 | 9096.8283 | 38.0866 | 10.5796 | 11865.8643 | 49.68 | 13.8
18 | 94.7885 | 2.7924 | 0.7447 | 0.0936 | 0.111 | 0.0039 | 0.0233 | 0.0167 | 0.0175 |  | 1.158 | 0.2504 | 0.7071 | 8193.3936 | 34.3041 | 9.5289 | 9083.7873 | 38.032 | 10.5644 | 11855.0924 | 49.6349 | 13.7875
19 | 95.4699 | 2.541 | 0.7378 | 0.1015 | 0.1129 | 0.0037 | 0.0225 | 0.0159 | 0.0143 |  | 0.769 | 0.2115 | 0.7032 | 8211.4504 | 34.3797 | 9.5499 | 9104.4713 | 38.1186 | 10.5885 | 11915.0905 | 49.8861 | 13.8573
20 | 95.7171 | 2.4605 | 0.7286 | 0.1022 | 0.1117 | 0.0008 | 0.0218 | 0.0151 | 0.0116 |  | 0.6344 | 0.1962 | 0.7016 | 8215.2242 | 34.3955 | 9.5543 | 9108.9616 | 38.1374 | 10.5937 | 11934.6997 | 49.9682 | 13.8801 | -10.3 | -7.9 | <0,0001 | 0,0030
21 | 95.7744 | 2.4105 | 0.7272 | 0.1039 | 0.1089 | 0.0004 | 0.0211 | 0.0152 | 0.0124 |  | 0.632 | 0.194 | 0.7013 | 8212.0714 | 34.3823 | 9.5506 | 9105.6178 | 38.1234 | 10.5898 | 11933.4338 | 49.9629 | 13.8786
22 | 95.3505 | 2.5424 | 0.7358 | 0.1023 | 0.1079 | 0.0006 | 0.0217 | 0.0161 | 0.0144 |  | 0.8867 | 0.2216 | 0.7038 | 8199.3648 | 34.3291 | 9.5359 | 9091.1437 | 38.0628 | 10.573 | 11893.2122 | 49.7945 | 13.8318
23 | 94.4814 | 2.8638 | 0.7626 | 0.096 | 0.1087 | 0.0015 | 0.0232 | 0.0179 | 0.0172 |  | 1.364 | 0.2637 | 0.7089 | 8182.1201 | 34.2569 | 9.5158 | 9071.009 | 37.9785 | 10.5496 | 11823.7319 | 49.5036 | 13.751
24 | 94.4227 | 2.8796 | 0.7294 | 0.0914 | 0.0977 | 0.0023 | 0.0205 | 0.0149 | 0.0139 |  | 1.4779 | 0.2497 | 0.7085 | 8165.8786 | 34.1889 | 9.4969 | 9053.3344 | 37.9045 | 10.529 | 11803.7405 | 49.4199 | 13.7278
25 | 94.4848 | 2.8588 | 0.7178 | 0.0907 | 0.0959 | 0.0041 | 0.0197 | 0.0143 | 0.0133 |  | 1.4548 | 0.2458 | 0.7081 | 8164.7799 | 34.1843 | 9.4956 | 9052.2118 | 37.8998 | 10.5277 | 11806.2006 | 49.4302 | 13.7306
26 | 94.4289 | 2.8739 | 0.7223 | 0.0899 | 0.0945 | 0.0054 | 0.019 | 0.0139 | 0.0134 |  | 1.472 | 0.2668 | 0.7085 | 8162.8691 | 34.1763 | 9.4934 | 9050.0622 | 37.8908 | 10.5252 | 11799.7279 | 49.4031 | 13.7231 | -11.1 | -9 | <0,0001 | 0,0042
27 | 94.4413 | 2.8146 | 0.7148 | 0.0876 | 0.0933 | 0.0044 | 0.0177 | 0.0142 | 0.0125 |  | 1.544 | 0.2556 | 0.7082 | 8152.0016 | 34.1308 | 9.4808 | 9038.2155 | 37.8412 | 10.5114 | 11787.1407 | 49.3504 | 13.7084
28 | 94.1449 | 2.8898 | 0.7274 | 0.085 | 0.0954 | 0.0057 | 0.0185 | 0.0155 | 0.0133 |  | 1.6756 | 0.3289 | 0.7104 | 8142.83 | 34.0924 | 9.4701 | 9027.754 | 37.7974 | 10.4993 | 11755.3503 | 49.2173 | 13.6715 |  |  |  |  | відсутні
29 | 94.2323 | 2.901 | 0.726 | 0.0868 | 0.0966 | 0.0062 | 0.0186 | 0.0153 | 0.0141 |  | 1.5752 | 0.3279 | 0.71 | 8152.3838 | 34.1324 | 9.4812 | 9038.311 | 37.8416 | 10.5116 | 11772.189 | 49.2878 | 13.6911
30 | 94.2934 | 2.9058 | 0.7258 | 0.0872 | 0.0988 | 0.0021 | 0.0186 | 0.0137 | 0.0146 |  | 1.513 | 0.327 | 0.7096 | 8156.9696 | 34.1516 | 9.4866 | 9043.4223 | 37.863 | 10.5175 | 11781.8622 | 49.3283 | 13.7023
31
Рівень одоризації відповідає чинним нормативним документам | [13 empty] | 8207.9155 | 34.3649 | 9.5458 | 9099.7899 | 38.099 | 10.5831
Середньозважене значення теплоти згоряння:
| В.о.начальника Криворізького ЛВУМГ | [8 empty] | Матвієнко Р.В. | [10 empty] | 2019-12-02
[11 empty] | прізвище | [5 empty] | підпис |  |  |  | дата

## додаток
Додаток до Паспорту фізико-хімічних показників природного газу. Маршрут №614
Область | ГРС, прямий споживач | Cередньозважене значення вищої теплоти згоряння
|  | ккал/м³ | МДж/м³ | кВт*год./м³
Маршрут №614 |  | 9099.7899 | 38.099 | 10.5831
Дніпропетровська | ГРС м.Марганець | 9095.5863 | 38.0814 | 10.5782
Дніпропетровська | ГРС м.Орджонiкiдзе (м.Покров) | 9092.8395 | 38.0699 | 10.575
Дніпропетровська | ГРС с.Веселе | 9094.8458 | 38.0783 | 10.5773
Дніпропетровська | ГРС с.Гуляй Поле | 9095.4429 | 38.0808 | 10.578
Дніпропетровська | ГРС с.Дмитрiвка | 9098.5479 | 38.0938 | 10.5816
Дніпропетровська | ГРС с.Кiрове (с.Чистопіль) | 9093.3411 | 38.072 | 10.5756
Дніпропетровська | ГРС с.Кам`яне Поле | 9095.8729 | 38.0826 | 10.5785
Дніпропетровська | ГРС с.Лозуватка | 9096.0878 | 38.0835 | 10.5788
Дніпропетровська | ГРС с.Лошкарiвка | 9094.3681 | 38.0763 | 10.5768
Дніпропетровська | ГРС с.Новоюлiвка | 9094.6548 | 38.0775 | 10.5771
Дніпропетровська | ГРС с.Олександропіль | 9093.0545 | 38.0708 | 10.5752
Дніпропетровська | ГРС с.Сергiївка | 9100.1721 | 38.1006 | 10.5835
Дніпропетровська | ГРС с.Червоноармiйське (с.Ганно-Мусіївка) | 9095.228 | 38.0799 | 10.5778
Дніпропетровська | ГРС с.Широке | 9096.255 | 38.0842 | 10.5789
Дніпропетровська | ГРС смт.Софiївка | 9094.6309 | 38.0774 | 10.5771
Дніпропетровська | ГРС-1 м.Кривий Ріг, ДП № 9 | 9104.2086 | 38.1175 | 10.5882
Дніпропетровська | ГРС-1 м.Кривий Ріг, місто | 9095.228 | 38.0799 | 10.5778
Дніпропетровська | ГРС-1 м.Нiкополь, Бролерна ф-ка | 9094.392 | 38.0764 | 10.5768
Дніпропетровська | ГРС-1 м.Нiкополь, НЗФ | 9114.67 | 38.1613 | 10.6004
Дніпропетровська | ГРС-1 м.Нiкополь, ТОВ "Інтерпайп Нікотьюб" | 9100.9842 | 38.104 | 10.5844
Дніпропетровська | ГРС-1 м.Нiкополь, місто | 9093.365 | 38.0721 | 10.5756
Дніпропетровська | ГРС-1А АМКР нитки 1,2 | 9102.1784 | 38.109 | 10.5858
Дніпропетровська | ГРС-2 м.Кривий Ріг, ЦГЗК | 9099.2645 | 38.0968 | 10.5824
Дніпропетровська | ГРС-2 м.Кривий Ріг, місто | 9095.2519 | 38.08 | 10.5778
Дніпропетровська | ГРС-2 м.Нікополь (с.Південне) | 9102.2262 | 38.1092 | 10.5859
Дніпропетровська | ГРС-3 м.Кривий Ріг, ПГЗК | 9107.4091 | 38.1309 | 10.5919
Дніпропетровська | ГРС-3 м.Кривой Ріг, місто | 9094.0576 | 38.075 | 10.5764
Дніпропетровська | ГРС-5 м.Кривий Ріг КПВС | 0 | 0 | 0
В.о.начальника Криворізького ЛВУМГ |  | Матвієнко Р.В. |  |  | 2019-12-02
|  | прізвище |  | підпис | дата