## паспорт
АТ "Укртрансгаз" | [5 empty] | ПАСПОРТ ФІЗИКО-ХІМІЧНИХ ПОКАЗНИКІВ ПРИРОДНОГО ГАЗУ №636 | [18 empty] | Маршрут №636
Філія "Оператор газотранспортної системи України" | [5 empty] | переданого Запорізьким ЛВУМГ та прийнятого АТ "Дніпропетровськгаз", ТОВ "Метан-Торг"
Краснопільський п/м Запорізького ЛВУМГ
Вимірювальна хіміко-аналітична лабораторія
Свідоцтво № ПЧ 06-2/161-2018 від 07.06.2018 чинне до 07.06.2021 р. | [20 empty] | за період з 01.11.2019р. по 30.11.2019р.
Число місяця | Компонентний склад, % мол. | [11 empty] | Фізико-хімічні показники газу обчислені на основі компонентного складу, 101,325 кПа | [9 empty] | Температура точки роси вологи (Р = 3.92 МПа), °С | Температура точки роси вуглеводнів, °С | Масова концентрація сірководню, г/м3 | Масова концентрація меркаптанової сірки, г/м3 | Маса механічних домішок, г/м3
[13 empty] | Густина абсолютна, кг/м3,при 20 ºС, | Температура вимірювання/згоряння при 20/25°С
| метан, С1 | етан, С2 | пропан, С3 | ізо-бутан, і-С4 | н-бутан, н-С4 | нео-пентан, нео-С5 | ізо-пентан, і-С5 | н-пентан, н-С5 | гексани та вищі, С6+ | кисень, О2 | азот, N2 | діоксид вуглецю, CО2 |  | Теплота згоряння нижча |  |  | Теплота згоряння вища |  |  | Число Воббе вище
[14 empty] | ккал/м3 | МДж/м3 | кВт⋅год/м3 | ккал/м3 | МДж/м3 | кВт⋅год/м3 | ккал/м3 | МДж/м3 | кВт⋅год/м3
1 | [13 empty] | 8896.3888 | 37.2474 | 10.3465 | 9833.9306 | 41.1727 | 11.4369 | 12161.46 | 50.9176 | 14.1438
2 | [13 empty] | 8896.3888 | 37.2474 | 10.3465 | 9833.9306 | 41.1727 | 11.4369 | 12161.46 | 50.9176 | 14.1438
3 | [13 empty] | 8896.3888 | 37.2474 | 10.3465 | 9833.9306 | 41.1727 | 11.4369 | 12161.46 | 50.9176 | 14.1438
4 | [13 empty] | 8896.3888 | 37.2474 | 10.3465 | 9833.9306 | 41.1727 | 11.4369 | 12161.46 | 50.9176 | 14.1438
5 | 88.4615 | 5.666 | 2.5458 | 0.3659 | 0.6635 | 0.0058 | 0.1865 | 0.1604 | 0.2101 | 0.0031 | 1.2508 | 0.4808 | 0.7758 | 8859.7737 | 37.0941 | 10.3039 | 9796.6706 | 41.0167 | 11.3935 | 12206.4108 | 51.1058 | 14.1961
6 | [13 empty] | 8859.7737 | 37.0941 | 10.3039 | 9796.6706 | 41.0167 | 11.3935 | 12206.4108 | 51.1058 | 14.1961 | 4.9 | 1 | 0,0001 | 0,0006 | відсутні
7 | 88.6066 | 5.6224 | 2.5428 | 0.3678 | 0.6655 | 0.0058 | 0.1782 | 0.1409 | 0.155 | 0.0027 | 1.2411 | 0.4712 | 0.7732 | 8835.0531 | 36.9906 | 10.2752 | 9770.2543 | 40.9061 | 11.3628 | 12194.3968 | 51.0555 | 14.1821
8 | [13 empty] | 8835.0531 | 36.9906 | 10.2752 | 9770.2543 | 40.9061 | 11.3628 | 12194.3968 | 51.0555 | 14.1821
9 | [13 empty] | 8835.0531 | 36.9906 | 10.2752 | 9770.2543 | 40.9061 | 11.3628 | 12194.3968 | 51.0555 | 14.1821
10 | [13 empty] | 8835.0531 | 36.9906 | 10.2752 | 9770.2543 | 40.9061 | 11.3628 | 12194.3968 | 51.0555 | 14.1821
11 | [13 empty] | 8835.0531 | 36.9906 | 10.2752 | 9770.2543 | 40.9061 | 11.3628 | 12194.3968 | 51.0555 | 14.1821
12 | [13 empty] | 8835.0531 | 36.9906 | 10.2752 | 9770.2543 | 40.9061 | 11.3628 | 12194.3968 | 51.0555 | 14.1821
13 | [13 empty] | 8835.0531 | 36.9906 | 10.2752 | 9770.2543 | 40.9061 | 11.3628 | 12194.3968 | 51.0555 | 14.1821 | -0.7 | 5.2
14 | 88.7604 | 5.5936 | 2.554 | 0.361 | 0.6422 | 0.0056 | 0.1577 | 0.1201 | 0.0644 | 0.0035 | 1.2874 | 0.4501 | 0.769 | 8788.717 | 36.7966 | 10.2213 | 9720.5027 | 40.6978 | 11.3049 | 12165.5681 | 50.9348 | 14.1486
15 | [13 empty] | 8788.717 | 36.7966 | 10.2213 | 9720.5027 | 40.6978 | 11.3049 | 12165.5681 | 50.9348 | 14.1486
16 | [13 empty] | 8788.717 | 36.7966 | 10.2213 | 9720.5027 | 40.6978 | 11.3049 | 12165.5681 | 50.9348 | 14.1486
17 | [13 empty] | 8788.717 | 36.7966 | 10.2213 | 9720.5027 | 40.6978 | 11.3049 | 12165.5681 | 50.9348 | 14.1486
18 | [13 empty] | 8788.717 | 36.7966 | 10.2213 | 9720.5027 | 40.6978 | 11.3049 | 12165.5681 | 50.9348 | 14.1486
19 | 88.4411 | 5.8357 | 2.5669 | 0.3627 | 0.6647 | 0.0059 | 0.1567 | 0.103 | 0.0454 | 0.0045 | 1.3646 | 0.4486 | 0.7704 | 8793.5895 | 36.817 | 10.2269 | 9725.4707 | 40.7186 | 11.3107 | 12160.6957 | 50.9144 | 14.1429
20 | [13 empty] | 8793.5895 | 36.817 | 10.2269 | 9725.4707 | 40.7186 | 11.3107 | 12160.6957 | 50.9144 | 14.1429 |  |  |  |  | відсутні
21 | 88.7026 | 5.6618 | 2.5547 | 0.3642 | 0.641 | 0.0055 | 0.1483 | 0.1016 | 0.0398 | 0.0056 | 1.3028 | 0.4723 | 0.7684 | 8775.7477 | 36.7423 | 10.2062 | 9706.4585 | 40.639 | 11.2886 | 12152.6466 | 50.8807 | 14.1335 | -4.5 | 2.2 | 0.0001 | 0.0005
22 | [13 empty] | 8775.7477 | 36.7423 | 10.2062 | 9706.4585 | 40.639 | 11.2886 | 12152.6466 | 50.8807 | 14.1335
23 | [13 empty] | 8775.7477 | 36.7423 | 10.2062 | 9706.4585 | 40.639 | 11.2886 | 12152.6466 | 50.8807 | 14.1335
24 | [13 empty] | 8775.7477 | 36.7423 | 10.2062 | 9706.4585 | 40.639 | 11.2886 | 12152.6466 | 50.8807 | 14.1335
25 | [13 empty] | 8775.7477 | 36.7423 | 10.2062 | 9706.4585 | 40.639 | 11.2886 | 12152.6466 | 50.8807 | 14.1335
26 | 93.5516 | 3.289 | 1.2445 | 0.18 | 0.259 | 0.0027 | 0.0682 | 0.0545 | 0.0856 | 0.0124 | 0.9596 | 0.2929 | 0.7236 | 8382.6074 | 35.0963 | 9.749 | 9286.8779 | 38.8823 | 10.8006 | 11981.7762 | 50.1653 | 13.9348
27 | [13 empty] | 8382.6074 | 35.0963 | 9.749 | 9286.8779 | 38.8823 | 10.8006 | 11981.7762 | 50.1653 | 13.9348 | -8.1 | -1.2
28 | 93.4204 | 3.3805 | 1.2929 | 0.1913 | 0.2721 | 0.0027 | 0.064 | 0.0513 | 0.0746 | 0.0067 | 0.9444 | 0.299 | 0.7246 | 8394.8602 | 35.1476 | 9.7632 | 9300.0145 | 38.9373 | 10.8159 | 11990.4702 | 50.2017 | 13.9449
29 | [13 empty] | 8394.8602 | 35.1476 | 9.7632 | 9300.0145 | 38.9373 | 10.8159 | 11990.4702 | 50.2017 | 13.9449
30 | [13 empty] | 8394.8602 | 35.1476 | 9.7632 | 9300.0145 | 38.9373 | 10.8159 | 11990.4702 | 50.2017 | 13.9449
31
Рівень одоризації відповідає чинним нормативним документам | [13 empty] | 8712.8596 | 36.479 | 10.1331 | 9639.3189 | 40.3579 | 11.2105
Середньозважене значення теплоти згоряння:
| В.о. начальника Запорізького ЛВУМГ | [8 empty] | Чмир О.Г. | [10 empty] | .12.2019
[11 empty] | прізвище | [5 empty] | підпис |  |  |  | дата

## додаток
Додаток до Паспорту фізико-хімічних показників природного газу. Маршрут №636
Область | ГРС, прямий споживач | Cередньозважене значення вищої теплоти згоряння
|  | ккал/м³ | МДж/м³ | кВт*год./м³
Маршрут №636 |  | 9639.3189 | 40.3579 | 11.2105
Дніпропетровська | АГНСК ТОВ "Метан-Торг" | 9697.5018 | 40.6015 | 11.2782
Дніпропетровська | ГРС с.Гвардійське | 9641.6835 | 40.3678 | 11.2133
Дніпропетровська | ГРС с.Мар`янівка | 9680.3527 | 40.5297 | 11.2583
Дніпропетровська | ГРС с.Попасне | 9647.1531 | 40.3907 | 11.2196
Дніпропетровська | ГРС с.Спаське | 9652.4316 | 40.4128 | 11.2258
Дніпропетровська | ГРС-2 м.Новомосковськ | 9610.132 | 40.2357 | 11.1766
В.о. начальника Запорізького ЛВУМГ |  | Чмир О.Г. |  |  | .12.2019
|  | прізвище |  | підпис | дата