## паспорт
АТ "Укртрансгаз" | [5 empty] | ПАСПОРТ ФІЗИКО-ХІМІЧНИХ ПОКАЗНИКІВ ПРИРОДНОГО ГАЗУ №691 | [18 empty] | Маршрут №691
Філія "Оператор газотранспортної системи України" | [5 empty] | переданого Криворізьким ЛВУМГ та прийнятого АТ "Дніпропетровськгаз", АТ "Дніпрогаз"
Криворізьке ЛВУМГ
Вимірювальна хіміко-аналітична лабораторія
Свідоцтво № 08-0016/2018 від 16.05.2018 р. чинне до 16.05.2021 р. | [20 empty] | за період з 01.11.2019р. по 30.11.2019р.
Число місяця | Компонентний склад, % мол. | [11 empty] | Фізико-хімічні показники газу обчислені на основі компонентного складу, 101,325 кПа | [9 empty] | Температура точки роси вологи (Р = 3.92 МПа), °С | Температура точки роси вуглеводнів, °С | Масова концентрація сірководню, г/м3 | Масова концентрація меркаптанової сірки, г/м3 | Маса механічних домішок, г/м3
[13 empty] | Густина абсолютна, кг/м3,при 20 ºС, | Температура вимірювання/згоряння при 20/25°С
| метан, С1 | етан, С2 | пропан, С3 | ізо-бутан, і-С4 | н-бутан, н-С4 | нео-пентан, нео-С5 | ізо-пентан, і-С5 | н-пентан, н-С5 | гексани та вищі, С6+ | кисень, О2 | азот, N2 | діоксид вуглецю, CО2 |  | Теплота згоряння нижча |  |  | Теплота згоряння вища |  |  | Число Воббе вище
[14 empty] | ккал/м3 | МДж/м3 | кВт⋅год/м3 | ккал/м3 | МДж/м3 | кВт⋅год/м3 | ккал/м3 | МДж/м3 | кВт⋅год/м3
1 | 95.0885 | 2.7381 | 0.8532 | 0.1358 | 0.1353 | 0.0021 | 0.0281 | 0.0209 | 0.0287 |  | 0.7038 | 0.2655 | 0.7077 | 8256.9028 | 34.57 | 9.6028 | 9152.5749 | 38.32 | 10.6444 | 11939.9065 | 49.99 | 13.8861
2 | 95.0057 | 2.8182 | 0.8639 | 0.1339 | 0.1295 | 0.0019 | 0.0254 | 0.0186 | 0.0226 |  | 0.7256 | 0.2547 | 0.7078 | 8256.9028 | 34.57 | 9.6028 | 9152.5749 | 38.32 | 10.6444 | 11939.9065 | 49.99 | 13.8861
3 | 94.7919 | 2.9327 | 0.8926 | 0.1342 | 0.1289 | 0.0019 | 0.0247 | 0.018 | 0.0218 |  | 0.8049 | 0.2484 | 0.7091 | 8261.6797 | 34.59 | 9.6083 | 9157.3518 | 38.34 | 10.65 | 11935.1296 | 49.97 | 13.8806
4 | 95.3517 | 2.6085 | 0.8082 | 0.1299 | 0.1249 | 0.002 | 0.0249 | 0.0181 | 0.021 |  | 0.6731 | 0.2377 | 0.7053 | 8240.1836 | 34.5 | 9.5833 | 9135.8557 | 38.25 | 10.625 | 11937.5181 | 49.98 | 13.8833 | -14.1 | -11.8 | <0,0001 | 0,0024 | відсутні
5 | 95.3354 | 2.6173 | 0.8084 | 0.13 | 0.1248 | 0.0019 | 0.0249 | 0.0181 | 0.0216 |  | 0.6767 | 0.2409 | 0.7054 | 8240.1836 | 34.5 | 9.5833 | 9135.8557 | 38.25 | 10.625 | 11937.5181 | 49.98 | 13.8833
6 | 95.4881 | 2.5128 | 0.7787 | 0.125 | 0.1204 | 0.002 | 0.0243 | 0.0177 | 0.0222 |  | 0.68 | 0.2288 | 0.7041 | 8228.2413 | 34.45 | 9.5694 | 9123.9134 | 38.2 | 10.6111 | 11932.7412 | 49.96 | 13.8778
7 | 95.5157 | 2.4916 | 0.7726 | 0.1226 | 0.1194 | 0.0019 | 0.0242 | 0.0176 | 0.0224 |  | 0.6839 | 0.2281 | 0.7039 | 8225.8528 | 34.44 | 9.5667 | 9121.5249 | 38.19 | 10.6083 | 11930.3527 | 49.95 | 13.875
8 | 95.5487 | 2.474 | 0.7656 | 0.1209 | 0.1178 | 0.0019 | 0.0238 | 0.0173 | 0.0219 |  | 0.6823 | 0.2258 | 0.7036 | 8223.4643 | 34.43 | 9.5639 | 9116.748 | 38.17 | 10.6028 | 11930.3527 | 49.95 | 13.875
9 | 95.5395 | 2.4878 | 0.7627 | 0.1217 | 0.1185 | 0.0019 | 0.0239 | 0.0174 | 0.0215 |  | 0.6794 | 0.2257 | 0.7036 | 8223.4643 | 34.43 | 9.5639 | 9119.1365 | 38.18 | 10.6056 | 11930.3527 | 49.95 | 13.875
10 | 95.2335 | 2.6632 | 0.8197 | 0.125 | 0.1201 | 0.0019 | 0.0231 | 0.0167 | 0.0205 |  | 0.7503 | 0.226 | 0.7057 | 8237.7951 | 34.49 | 9.5806 | 9131.0788 | 38.23 | 10.6194 | 11930.3527 | 49.95 | 13.875
11 | 95.157 | 2.7004 | 0.818 | 0.1243 | 0.1209 | 0.0019 | 0.0232 | 0.0169 | 0.021 |  | 0.7837 | 0.2327 | 0.7062 | 8235.4066 | 34.48 | 9.5778 | 9131.0788 | 38.23 | 10.6194 | 11925.5758 | 49.93 | 13.8694
12 | 95.2809 | 2.6117 | 0.7834 | 0.1224 | 0.1188 | 0.0019 | 0.0236 | 0.0172 | 0.0212 |  | 0.7827 | 0.2362 | 0.7052 | 8225.8528 | 34.44 | 9.5667 | 9119.1365 | 38.18 | 10.6056 | 11918.4104 | 49.9 | 13.8611 | -13.2 | -8.9 | <0,0001 | 0,0025
13 | 95.5607 | 2.4558 | 0.749 | 0.1223 | 0.1173 | 0.0019 | 0.024 | 0.0175 | 0.0218 |  | 0.7057 | 0.224 | 0.7034 | 8218.8307 | 34.4106 | 9.5585 | 9112.5443 | 38.1524 | 10.5979 | 11924.286 | 49.9246 | 13.8679
14 | 94.8927 | 2.7209 | 0.7554 | 0.1098 | 0.1067 | 0.0016 | 0.0213 | 0.0156 | 0.018 |  | 1.1163 | 0.2417 | 0.7066 | 8195.3283 | 34.3122 | 9.5312 | 9086.0085 | 38.0413 | 10.567 | 11862.21 | 49.6647 | 13.7958
15 | 94.7399 | 2.779 | 0.7567 | 0.1081 | 0.1081 | 0.0016 | 0.0221 | 0.0165 | 0.0192 |  | 1.2013 | 0.2475 | 0.7076 | 8192.5816 | 34.3007 | 9.528 | 9082.808 | 38.0279 | 10.5633 | 11850.3393 | 49.615 | 13.7819
16 | 94.8417 | 2.7565 | 0.7615 | 0.1094 | 0.1101 | 0.0017 | 0.0226 | 0.0169 | 0.0205 |  | 1.1205 | 0.2386 | 0.7071 | 8200.1769 | 34.3325 | 9.5368 | 9091.2154 | 38.0631 | 10.5731 | 11865.2194 | 49.6773 | 13.7993
17 | 94.9189 | 2.6868 | 0.7311 | 0.1045 | 0.1053 | 0.0016 | 0.0216 | 0.0161 | 0.0194 |  | 1.149 | 0.2457 | 0.7063 | 8186.6104 | 34.2757 | 9.521 | 9076.5741 | 38.0018 | 10.5561 | 11852.7039 | 49.6249 | 13.7847
18 | 95.0166 | 2.6327 | 0.7267 | 0.1051 | 0.1058 | 0.0016 | 0.0217 | 0.0162 | 0.0194 |  | 1.1061 | 0.2481 | 0.7058 | 8186.1805 | 34.2739 | 9.5205 | 9076.2397 | 38.0004 | 10.5557 | 11856.7165 | 49.6417 | 13.7894
19 | 94.9526 | 2.6973 | 0.7472 | 0.1086 | 0.1093 | 0.0017 | 0.0225 | 0.0167 | 0.0196 |  | 1.0749 | 0.2496 | 0.7064 | 8196.833 | 34.3185 | 9.5329 | 9087.7282 | 38.0485 | 10.569 | 11866.342 | 49.682 | 13.8006 | -13.2 | -9.1 | <0,0001 | 0,0034
20 | 94.956 | 2.6967 | 0.7529 | 0.1092 | 0.1091 | 0.0017 | 0.0222 | 0.0165 | 0.0184 |  | 1.0663 | 0.251 | 0.7064 | 8197.6212 | 34.3218 | 9.5338 | 9088.612 | 38.0522 | 10.5701 | 11867.5362 | 49.687 | 13.8019
21 | 94.8986 | 2.7143 | 0.754 | 0.1079 | 0.109 | 0.0013 | 0.0223 | 0.0165 | 0.0182 |  | 1.1093 | 0.2486 | 0.7067 | 8195.2805 | 34.312 | 9.5311 | 9085.9608 | 38.0411 | 10.567 | 11861.8039 | 49.663 | 13.7953
22 | 94.8598 | 2.7259 | 0.7703 | 0.1115 | 0.1134 | 0.0012 | 0.0234 | 0.0173 | 0.0186 |  | 1.1052 | 0.2534 | 0.7072 | 8200.0097 | 34.3318 | 9.5366 | 9091.0482 | 38.0624 | 10.5729 | 11864.3357 | 49.6736 | 13.7982
23 | 94.2929 | 2.9344 | 0.7468 | 0.0948 | 0.1013 | 0.0011 | 0.021 | 0.0158 | 0.0141 |  | 1.5114 | 0.2664 | 0.7096 | 8168.888 | 34.2015 | 9.5004 | 9056.3916 | 37.9173 | 10.5326 | 11799.2502 | 49.4011 | 13.7225
24 | 94.4818 | 2.8715 | 0.7246 | 0.0935 | 0.0973 | 0.0013 | 0.0196 | 0.0143 | 0.0109 |  | 1.4385 | 0.2467 | 0.7081 | 8166.9534 | 34.1934 | 9.4982 | 9054.6003 | 37.9098 | 10.5305 | 11809.1623 | 49.4426 | 13.7341
25 | 94.4583 | 2.8834 | 0.7235 | 0.0929 | 0.0959 | 0.0013 | 0.0188 | 0.0137 | 0.0107 |  | 1.4432 | 0.2583 | 0.7082 | 8165.4726 | 34.1872 | 9.4964 | 9052.9523 | 37.9029 | 10.5286 | 11805.8423 | 49.4287 | 13.7302 | -13.6 | -10.4 | <0,0001 | 0,0032
26 | 94.4399 | 2.8555 | 0.7166 | 0.0911 | 0.0928 | 0.0013 | 0.0183 | 0.0133 | 0.0106 |  | 1.4912 | 0.2694 | 0.7082 | 8156.9935 | 34.1517 | 9.4866 | 9043.7089 | 37.8642 | 10.5178 | 11793.6612 | 49.3777 | 13.716
27 | 94.2421 | 2.8765 | 0.7168 | 0.0877 | 0.0931 | 0.0012 | 0.0184 | 0.014 | 0.0113 |  | 1.6348 | 0.3041 | 0.7095 | 8143.9048 | 34.0969 | 9.4714 | 9029.1154 | 37.8031 | 10.5009 | 11764.4742 | 49.2555 | 13.6821
28 | 94.2396 | 2.9224 | 0.7285 | 0.09 | 0.096 | 0.0013 | 0.0193 | 0.0145 | 0.0119 |  | 1.5439 | 0.3326 | 0.7099 | 8154.7484 | 34.1423 | 9.484 | 9040.9383 | 37.8526 | 10.5146 | 11776.2732 | 49.3049 | 13.6958 |  |  |  |  | відсутні
29 | 94.2316 | 2.9336 | 0.724 | 0.0914 | 0.0973 | 0.0013 | 0.0196 | 0.0147 | 0.0122 |  | 1.5414 | 0.3329 | 0.71 | 8155.7515 | 34.1465 | 9.4851 | 9042.0131 | 37.8571 | 10.5159 | 11777.1092 | 49.3084 | 13.6968
30 | 94.5638 | 2.7914 | 0.7328 | 0.0989 | 0.105 | 0.0014 | 0.0209 | 0.0157 | 0.013 |  | 1.3508 | 0.3063 | 0.7083 | 8168.9836 | 34.2019 | 9.5005 | 9056.8693 | 37.9193 | 10.5331 | 11810.0938 | 49.4465 | 13.7351
31
Рівень одоризації відповідає чинним нормативним документам | [13 empty] | 8202.8042 | 34.3435 | 9.5399 | 9094.2248 | 38.0757 | 10.5766
Середньозважене значення теплоти згоряння:
| В.о.начальника Криворізького ЛВУМГ | [8 empty] | Матвієнко Р.В. | [10 empty] | 2019-12-02
[11 empty] | прізвище | [5 empty] | підпис |  |  |  | дата

## додаток
Додаток до Паспорту фізико-хімічних показників природного газу. Маршрут №691
Область | ГРС, прямий споживач | Cередньозважене значення вищої теплоти згоряння
|  | ккал/м³ | МДж/м³ | кВт*год./м³
Маршрут №691 |  | 9094.2248 | 38.0757 | 10.5766
Дніпропетровська | ГРС "АЗОТ" м.Дніпродзержинськ (м.Кам`янське), Дніпрогаз | 9088.3253 | 38.051 | 10.5697
Дніпропетровська | ГРС "АЗОТ" м.Дніпродзержинськ (м.Кам`янське), цех 1б | 9094.607 | 38.0773 | 10.577
Дніпропетровська | ГРС-2 м.Дніпродзержинськ (м.Кам`янське), ПХЗ | 9084.6949 | 38.0358 | 10.5655
Дніпропетровська | ГРС-2 м.Дніпродзержинськ (м.Кам`янське), ТЕЦ | 9092.4813 | 38.0684 | 10.5746
Дніпропетровська | ГРС-2 м.Дніпродзержинськ (м.Кам`янське), побут | 9088.1343 | 38.0502 | 10.5695
В.о.начальника Криворізького ЛВУМГ |  | Матвієнко Р.В. |  |  | 2019-12-02
|  | прізвище |  | підпис | дата