## паспорт
[6 empty] | ПАСПОРТ ФІЗИКО-ХІМІЧНИХ ПОКАЗНИКІВ ПРИРОДНОГО ГАЗУ №612 | [18 empty] | Маршрут №612
переданого Запорізьким ЛВУМГ та прийнятого АТ "Запоріжгаз", ПрАТ "Мелітопольгаз", ТОВ ВТФ "АЛЕКС i К ", ПАТ "ДТЕК ДНІПРОЕНЕРГО"
Запорізький п/м Запорізького ЛВУМГ
Вимірювальна хіміко-аналітична лабораторія
Свідоцтво № АВ 78-18 чинне до 31.10.2021 р. | [20 empty] | за період з 01.11.2019р. по 30.11.2019р.
Число місяця | Компонентний склад, % мол. | [11 empty] | Фізико-хімічні показники газу обчислені на основі компонентного складу, 101,325 кПа | [9 empty] | Температура точки роси вологи (Р = 3.92 МПа), °С | Температура точки роси вуглеводнів, °С | Масова концентрація сірководню, г/м3 | Масова концентрація меркаптанової сірки, г/м3 | Маса механічних домішок, г/м3
[13 empty] | Густина абсолютна, кг/м3,при 20 ºС, | Температура вимірювання/згоряння при 20/25°С
| метан, С1 | етан, С2 | пропан, С3 | ізо-бутан, і-С4 | н-бутан, н-С4 | нео-пентан, нео-С5 | ізо-пентан, і-С5 | н-пентан, н-С5 | гексани та вищі, С6+ | кисень, О2 | азот, N2 | діоксид вуглецю, CО2 |  | Теплота згоряння нижча |  |  | Теплота згоряння вища |  |  | Число Воббе вище
[14 empty] | ккал/м3 | МДж/м3 | кВт⋅год/м3 | ккал/м3 | МДж/м3 | кВт⋅год/м3 | ккал/м3 | МДж/м3 | кВт⋅год/м3
1 | 93.7817 | 3.3539 | 1.1521 | 0.1688 | 0.2242 | 0.0022 | 0.0535 | 0.0459 | 0.0619 | 0.0038 | 0.8399 | 0.312 | 0.7204 | 8362.2816 | 35.0112 | 9.7253 | 9265.4057 | 38.7924 | 10.7757 | 11980.582 | 50.1603 | 13.9334 | -15.9 | -8
2 | [13 empty] | 8362.2816 | 35.0112 | 9.7253 | 9265.4057 | 38.7924 | 10.7757 | 11980.582 | 50.1603 | 13.9334
3 | [13 empty] | 8362.2816 | 35.0112 | 9.7253 | 9265.4057 | 38.7924 | 10.7757 | 11980.582 | 50.1603 | 13.9334
4 | 95.0059 | 2.7626 | 0.8919 | 0.1339 | 0.1499 | 0.0016 | 0.0326 | 0.0257 | 0.0321 | 0.0039 | 0.7069 | 0.2531 | 0.7087 | 8268.5107 | 34.6186 | 9.6163 | 9165.5442 | 38.3743 | 10.6595 | 11948.5289 | 50.0261 | 13.8961 | -15.8 | -7.5
5 | 93.9833 | 3.3607 | 1.068 | 0.1456 | 0.1593 | 0.0015 | 0.032 | 0.0257 | 0.0323 | 0.0043 | 0.9074 | 0.2799 | 0.716 | 8313.3898 | 34.8065 | 9.6685 | 9212.9074 | 38.5726 | 10.7146 | 11949.2932 | 50.0293 | 13.897 | -14.5 | -8.3 | 0,0005 | 0,0039
6 | 94.8859 | 2.8183 | 0.9059 | 0.1341 | 0.1547 | 0.0016 | 0.0334 | 0.0271 | 0.0351 | 0.004 | 0.7529 | 0.2469 | 0.7096 | 8272.9771 | 34.6373 | 9.6215 | 9170.2017 | 38.3938 | 10.6649 | 11947.1913 | 50.0205 | 13.8946 | -15.3 | -8.7
7 | 94.9964 | 2.7693 | 0.907 | 0.135 | 0.1523 | 0.0016 | 0.0323 | 0.0258 | 0.0315 | 0.0038 | 0.6974 | 0.2475 | 0.7089 | 8272.4516 | 34.6351 | 9.6209 | 9169.7957 | 38.3921 | 10.6645 | 11952.8759 | 50.0443 | 13.9012 | -14.2 | -8.1
8 | 95.067 | 2.7372 | 0.8724 | 0.1312 | 0.1448 | 0.0016 | 0.0308 | 0.0246 | 0.0297 | 0.004 | 0.7062 | 0.2506 | 0.708 | 8261.8469 | 34.5907 | 9.6085 | 9158.4027 | 38.3444 | 10.6512 | 11945.0178 | 50.0114 | 13.8921 | -15.6 | -7.7
9 | [13 empty] | 8261.8469 | 34.5907 | 9.6085 | 9158.4027 | 38.3444 | 10.6512 | 11945.0178 | 50.0114 | 13.8921
10 | [13 empty] | 8261.8469 | 34.5907 | 9.6085 | 9158.4027 | 38.3444 | 10.6512 | 11945.0178 | 50.0114 | 13.8921
11 | 95.1168 | 2.6604 | 0.8746 | 0.1313 | 0.1523 | 0.0018 | 0.0326 | 0.0276 | 0.0346 | 0.004 | 0.7187 | 0.2454 | 0.708 | 8260.8676 | 34.5866 | 9.6074 | 9157.3279 | 38.3399 | 10.65 | 11943.8714 | 50.0066 | 13.8907 | -16.4 | -9.7 |  |  | відсутні
12 | 95.2073 | 2.6226 | 0.8488 | 0.1281 | 0.1457 | 0.0017 | 0.0303 | 0.0256 | 0.0318 | 0.0041 | 0.7168 | 0.2371 | 0.707 | 8252.3647 | 34.551 | 9.5975 | 9148.2757 | 38.302 | 10.6394 | 11940.3603 | 49.9919 | 13.8866 | -13.4 | -8.3
13 | 95.1928 | 2.6361 | 0.8499 | 0.1285 | 0.1456 | 0.0018 | 0.03 | 0.0245 | 0.03 | 0.0043 | 0.7188 | 0.2376 | 0.7071 | 8252.3408 | 34.5509 | 9.5975 | 9148.2279 | 38.3018 | 10.6394 | 11940.026 | 49.9905 | 13.8863 | -14.6 | -10.2 | 0,0002 | 0,0022
14 | 94.8243 | 2.8585 | 0.9276 | 0.1319 | 0.1455 | 0.0016 | 0.0285 | 0.0238 | 0.0291 | 0.0041 | 0.7916 | 0.2334 | 0.7096 | 8270.1587 | 34.6255 | 9.6182 | 9167.0967 | 38.3808 | 10.6613 | 11943.5131 | 50.0051 | 13.8903 | -15.1 | -10.5
15 | 94.7176 | 2.8769 | 0.9331 | 0.1352 | 0.1616 | 0.0018 | 0.0334 | 0.028 | 0.0349 | 0.0043 | 0.8206 | 0.2526 | 0.7108 | 8275.7955 | 34.6491 | 9.6248 | 9172.9723 | 38.4054 | 10.6682 | 11940.5037 | 49.9925 | 13.8868 | -18.6 | -11.7
16 | [13 empty] | 8275.7955 | 34.6491 | 9.6248 | 9172.9723 | 38.4054 | 10.6682 | 11940.5037 | 49.9925 | 13.8868
17 | [13 empty] | 8275.7955 | 34.6491 | 9.6248 | 9172.9723 | 38.4054 | 10.6682 | 11940.5037 | 49.9925 | 13.8868
18 | 94.4944 | 2.8958 | 0.8491 | 0.1176 | 0.142 | 0.0017 | 0.0298 | 0.0248 | 0.0299 | 0.0042 | 1.149 | 0.2618 | 0.7107 | 8229.3877 | 34.4548 | 9.5708 | 9122.1937 | 38.1928 | 10.6091 | 11875.251 | 49.7193 | 13.8109 | -16.1 | -11.1
19 | 94.667 | 2.8221 | 0.8158 | 0.1126 | 0.1313 | 0.0015 | 0.0267 | 0.0224 | 0.0259 | 0.0043 | 1.1225 | 0.2481 | 0.7091 | 8218.2814 | 34.4083 | 9.5579 | 9110.4425 | 38.1436 | 10.5954 | 11873.6746 | 49.7127 | 13.8091 | -13.7 | -10.2
20 | 94.5601 | 2.8495 | 0.8422 | 0.116 | 0.1417 | 0.0015 | 0.0293 | 0.0243 | 0.0279 | 0.0042 | 1.1433 | 0.26 | 0.7102 | 8224.9691 | 34.4363 | 9.5656 | 9117.5123 | 38.1732 | 10.6037 | 11873.5074 | 49.712 | 13.8089 | -14 | -9.6
21 | 94.5612 | 2.8358 | 0.8589 | 0.1191 | 0.1469 | 0.0016 | 0.031 | 0.0255 | 0.0275 | 0.0042 | 1.1222 | 0.2661 | 0.7105 | 8229.5549 | 34.4555 | 9.571 | 9122.4803 | 38.194 | 10.6094 | 11877.5678 | 49.729 | 13.8136 | -14.9 | -11.3
22 | 93.9831 | 3.139 | 1.0198 | 0.1421 | 0.194 | 0.0019 | 0.0429 | 0.0356 | 0.0316 | 0.0041 | 1.1169 | 0.289 | 0.7163 | 8286.8779 | 34.6955 | 9.6376 | 9183.8159 | 38.4508 | 10.6808 | 11909.0238 | 49.8607 | 13.8502 | -16.7 | -12.3 |  |  | відсутні
23 | [13 empty] | 8286.8779 | 34.6955 | 9.6376 | 9183.8159 | 38.4508 | 10.6808 | 11909.0238 | 49.8607 | 13.8502
24 | [13 empty] | 8286.8779 | 34.6955 | 9.6376 | 9183.8159 | 38.4508 | 10.6808 | 11909.0238 | 49.8607 | 13.8502
25 | 94.2664 | 2.9932 | 1.0021 | 0.1418 | 0.1851 | 0.0019 | 0.0417 | 0.036 | 0.0631 | 0.0039 | 0.9883 | 0.2764 | 0.7152 | 8294.6882 | 34.7282 | 9.6467 | 9192.6293 | 38.4877 | 10.691 | 11929.6601 | 49.9471 | 13.8742 | -16.8 | -12
26 | 93.9545 | 3.1049 | 0.9818 | 0.1334 | 0.1809 | 0.0018 | 0.0438 | 0.0378 | 0.057 | 0.0042 | 1.2171 | 0.2829 | 0.7156 | 8276.9897 | 34.6541 | 9.6261 | 9172.9246 | 38.4052 | 10.6681 | 11893.1405 | 49.7942 | 13.8317 | -14.8 | -10
27 | 94.0673 | 3.0696 | 0.9897 | 0.1356 | 0.1815 | 0.0018 | 0.0443 | 0.0382 | 0.0555 | 0.0043 | 1.1387 | 0.2735 | 0.7159 | 8283.0564 | 34.6795 | 9.6332 | 9179.7317 | 38.4337 | 10.676 | 11906.8264 | 49.8515 | 13.8476 | -12 | -4.1
28 | 94.2027 | 3.0177 | 0.9455 | 0.1299 | 0.1685 | 0.0017 | 0.0381 | 0.0332 | 0.0481 | 0.0042 | 1.1444 | 0.266 | 0.7142 | 8265.9789 | 34.608 | 9.6133 | 9161.4361 | 38.3571 | 10.6548 | 11897.1531 | 49.811 | 13.8364 | -12.5 | -3.1
29 | 94.0666 | 3.0893 | 1.0207 | 0.142 | 0.1928 | 0.0019 | 0.0453 | 0.0382 | 0.0462 | 0.004 | 1.0755 | 0.2774 | 0.7162 | 8293.1118 | 34.7216 | 9.6449 | 9186.5388 | 38.4622 | 10.6839 | 11913.3708 | 49.8789 | 13.8553 | -14.6 | -5.7
30 | [13 empty] | 8293.1118 | 34.7216 | 9.6449 | 9186.5388 | 38.4622 | 10.6839 | 11913.3708 | 49.8789 | 13.8553
31
Рівень одоризації відповідає чинним нормативним документам | [13 empty] | 8279.1393 | 34.6631 | 9.6286 | 9175.8624 | 38.4175 | 10.6715
Середньозважене значення теплоти згоряння:
| В.о. начальника управління | [8 empty] | Чмир О.Г. | [10 empty] | 2019-12-02
[11 empty] | прізвище | [5 empty] | підпис |  |  |  | дата

## додаток
Додаток до Паспорту фізико-хімічних показників природного газу. Маршрут №612
Область | ГРС, прямий споживач | Cередньозважене значення вищої теплоти згоряння
|  | ккал/м³ | МДж/м³ | кВт*год./м³
Маршрут №612 |  | 9175.8624 | 38.4175 | 10.6715
Запорізька | ГРС м.Василівка | 9175.7668 | 38.4171 | 10.6714
Запорізька | ГРС м.Вільнянськ | 9175.0742 | 38.4142 | 10.6706
Запорізька | ГРС м.Гуляйполе | 9176.2684 | 38.4192 | 10.672
Запорізька | ГРС м.Мелітополь (с.Семенівка) | 9175.4324 | 38.4157 | 10.671
Запорізька | ГРС м.Михайлівка | 9175.8385 | 38.4174 | 10.6715
Запорізька | ГРС м.Оріхів | 9176.2445 | 38.4191 | 10.672
Запорізька | ГРС м.Пологи | 9176.4356 | 38.4199 | 10.6722
Запорізька | ГРС м.Токмак | 9176.5311 | 38.4203 | 10.6723
Запорізька | ГРС с.Високе | 9176.7939 | 38.4214 | 10.6726
Запорізька | ГРС с.Димитрове | 9175.8862 | 38.4176 | 10.6716
Запорізька | ГРС с.Калініне (п/г Восход) | 9176.3162 | 38.4194 | 10.6721
Запорізька | ГРС с.Лежине | 9175.9818 | 38.418 | 10.6717
Запорізька | ГРС с.Мирне | 9175.8385 | 38.4174 | 10.6715
Запорізька | ГРС с.Новомиколаївка | 9176.1967 | 38.4189 | 10.6719
Запорізька | ГРС с.Пришиб | 9176.4117 | 38.4198 | 10.6722
Запорізька | ГРС с.Якимівка | 9176.6028 | 38.4206 | 10.6724
Запорізька | ГРС смт.Новомиколаївка (райцентр) | 9176.1251 | 38.4186 | 10.6718
Запорізька | ГРС-3 м.Запоріжжя | 9176.0057 | 38.4181 | 10.6717
Запорізька | ТОВ ВТФ "АЛЕКС i К "АГНКС | 9170.56 | 38.3953 | 10.6654
В.о. начальника управління |  | Чмир О.Г. |  |  | 2019-12-02
|  | прізвище |  | підпис | дата