## паспорт
[6 empty] | ПАСПОРТ ФІЗИКО-ХІМІЧНИХ ПОКАЗНИКІВ ПРИРОДНОГО ГАЗУ №678 | [18 empty] | Маршрут №678
Філія "Оператор газотранспортної системи України" | [5 empty] | переданого Краматорським ЛВУМГ та прийнятого АТ "Запоріжгаз", ДП "Укравтогаз", ТОВ "УКРБУДІНВЕСТ і К"
Сєвєродонецьке ЛВУМГ
Вимірювальна хіміко-аналітична лабораторія
Свідоцтво № LC 041 від 13.06.2017р. чинне до 13.06.2022 р. | [20 empty] | за період з 01.11.2019р. по 30.11.2019р.
Число місяця | Компонентний склад, % мол. | [11 empty] | Фізико-хімічні показники газу обчислені на основі компонентного складу, 101,325 кПа | [9 empty] | Температура точки роси вологи (Р = 3.92 МПа), °С | Температура точки роси вуглеводнів, °С | Масова концентрація сірководню, г/м3 | Масова концентрація меркаптанової сірки, г/м3 | Маса механічних домішок, г/м3
[13 empty] | Густина абсолютна, кг/м3,при 20 ºС, | Температура вимірювання/згоряння при 20/25°С
| метан, С1 | етан, С2 | пропан, С3 | ізо-бутан, і-С4 | н-бутан, н-С4 | нео-пентан, нео-С5 | ізо-пентан, і-С5 | н-пентан, н-С5 | гексани та вищі, С6+ | кисень, О2 | азот, N2 | діоксид вуглецю, CО2 |  | Теплота згоряння нижча |  |  | Теплота згоряння вища |  |  | Число Воббе вище
[14 empty] | ккал/м3 | МДж/м3 | кВт⋅год/м3 | ккал/м3 | МДж/м3 | кВт⋅год/м3 | ккал/м3 | МДж/м3 | кВт⋅год/м3
1 | 92.527 | 4.1547 | 0.9882 | 0.115 | 0.2099 | 0.1823 | 0.0013 | 0.0218 | 0.1051 |  | 1.4046 | 0.2901 | 0.7282 | 8374.9165 | 35.0641 | 9.74 | 9277.4196 | 38.8427 | 10.7896 | 11931.5708 | 49.9551 | 13.8764
2 | 88.4659 | 6.8431 | 1.7374 | 0.1536 | 0.1964 | 0.171 | 0.0002 | 0.0061 | 0.0659 |  | 2.1495 | 0.2109 | 0.7542 | 8568.6683 | 35.8753 | 9.9654 | 9482.8749 | 39.7029 | 11.0286 | 11983.8064 | 50.1738 | 13.9372
3 | 90.418 | 5.1483 | 1.186 | 0.0917 | 0.1202 | 0.1048 | 0.0001 | 0.0042 | 0.0379 |  | 2.5882 | 0.3006 | 0.7361 | 8300.7788 | 34.7537 | 9.6538 | 9194.2057 | 38.4943 | 10.6929 | 11760.5333 | 49.239 | 13.6775
4 | 93.2158 | 3.3433 | 0.785 | 0.0698 | 0.1059 | 0.0923 | 0.0003 | 0.007 | 0.0282 |  | 1.9656 | 0.3868 | 0.7176 | 8168.9358 | 34.2017 | 9.5005 | 9054.672 | 37.9101 | 10.5306 | 11731.0597 | 49.1156 | 13.6432
5 | 93.6647 | 3.226 | 0.7107 | 0.0613 | 0.0813 | 0.0708 | 0.0002 | 0.0025 | 0.0212 |  | 1.8953 | 0.266 | 0.7129 | 8152.9093 | 34.1346 | 9.4818 | 9038.0722 | 37.8406 | 10.5113 | 11748.1372 | 49.1871 | 13.6631
6 | 93.5307 | 3.2804 | 0.7284 | 0.0601 | 0.0836 | 0.0728 | 0 | 0.0008 | 0.0201 | 0.0025 | 1.9466 | 0.274 | 0.7137 | 8153.6736 | 34.1378 | 9.4827 | 9038.717 | 37.8433 | 10.512 | 11741.8316 | 49.1607 | 13.6558 | -8.9 | -7.3 | 0,0001 | 0,0002 | відсутні
7 | 93.4952 | 3.2686 | 0.749 | 0.0615 | 0.088 | 0.0767 | 0.0001 | 0.0005 | 0.019 |  | 1.9505 | 0.2909 | 0.7143 | 8155.441 | 34.1452 | 9.4848 | 9040.5323 | 37.8509 | 10.5141 | 11739.7298 | 49.1519 | 13.6533
8 | 92.3722 | 3.7941 | 0.8899 | 0.0764 | 0.1207 | 0.1052 | 0 | 0.001 | 0.0203 |  | 2.23 | 0.3902 | 0.7231 | 8191.865 | 34.2977 | 9.5271 | 9078.3655 | 38.0093 | 10.5581 | 11716.5617 | 49.0549 | 13.6264
9 | 92.7335 | 3.5659 | 0.7996 | 0.0686 | 0.0999 | 0.0871 | 0.0002 | 0.0018 | 0.0137 |  | 2.2255 | 0.4042 | 0.7198 | 8154.0796 | 34.1395 | 9.4832 | 9037.8811 | 37.8398 | 10.5111 | 11691.4829 | 48.9499 | 13.5972
10 | 93.2485 | 3.2357 | 0.7994 | 0.0796 | 0.1154 | 0.1006 | 0.0003 | 0.0029 | 0.0136 |  | 2.0433 | 0.3607 | 0.7172 | 8159.9074 | 34.1639 | 9.49 | 9044.8315 | 37.8689 | 10.5191 | 11721.2192 | 49.0744 | 13.6318
11 | 93.1607 | 3.4636 | 0.9009 | 0.0884 | 0.1201 | 0.1047 | 0.0003 | 0.0031 | 0.0142 |  | 1.8351 | 0.3089 | 0.7185 | 8211.331 | 34.3792 | 9.5498 | 9100.7214 | 38.1029 | 10.5841 | 11783.3669 | 49.3346 | 13.7041
12 | 92.8879 | 3.6815 | 0.9996 | 0.0972 | 0.1251 | 0.109 | 0.0001 | 0.0026 | 0.0154 |  | 1.7758 | 0.3058 | 0.7209 | 8245.9875 | 34.5243 | 9.5901 | 9138.0769 | 38.2593 | 10.6276 | 11811.4552 | 49.4522 | 13.7367
13 | 92.2647 | 4.1079 | 1.0798 | 0.1002 | 0.1309 | 0.114 | 0.0001 | 0.0014 | 0.0177 |  | 1.8928 | 0.2905 | 0.7251 | 8277.754 | 34.6573 | 9.627 | 9171.7542 | 38.4003 | 10.6668 | 11820.9613 | 49.492 | 13.7478
14 | 93.2224 | 3.3238 | 0.901 | 0.0986 | 0.1489 | 0.1297 | 0.0003 | 0.0045 | 0.0314 |  | 1.8016 | 0.3378 | 0.7196 | 8221.9357 | 34.4236 | 9.5621 | 9112.1144 | 38.1506 | 10.5974 | 11788.6215 | 49.3566 | 13.7102 | -12.7 | -10.2
15 | 93.2991 | 3.4057 | 0.8075 | 0.0755 | 0.0977 | 0.0852 | 0.0008 | 0.0045 | 0.017 |  | 1.8688 | 0.3382 | 0.7166 | 8181.0692 | 34.2525 | 9.5146 | 9068.119 | 37.9664 | 10.5462 | 11756.5445 | 49.2223 | 13.6729
16 | 93.4466 | 3.2754 | 0.719 | 0.0623 | 0.0798 | 0.0696 | 0.0006 | 0.004 | 0.0136 |  | 2.0084 | 0.3207 | 0.7142 | 8141.3491 | 34.0862 | 9.4684 | 9025.1506 | 37.7865 | 10.4963 | 11720.0728 | 49.0696 | 13.6304
17 | 93.4628 | 3.1553 | 0.66 | 0.0565 | 0.075 | 0.0654 | 0.0004 | 0.003 | 0.0114 |  | 2.2187 | 0.2915 | 0.7132 | 8108.0301 | 33.9467 | 9.4296 | 8988.8938 | 37.6347 | 10.4541 | 11681.7619 | 48.9092 | 13.5859
18 | 93.431 | 3.1667 | 0.67 | 0.0612 | 0.0825 | 0.072 | 0.0017 | 0.0076 | 0.0124 |  | 2.2202 | 0.2747 | 0.7137 | 8116.8435 | 33.9836 | 9.4399 | 8998.3999 | 37.6745 | 10.4651 | 11689.7393 | 48.9426 | 13.5952
19 | 93.0392 | 3.2463 | 0.7605 | 0.0739 | 0.1099 | 0.0957 | 0.0004 | 0.0061 | 0.0189 |  | 2.3427 | 0.3064 | 0.7176 | 8135.3302 | 34.061 | 9.4614 | 9017.7225 | 37.7554 | 10.4876 | 11682.98 | 48.9143 | 13.5873
20 | 93.172 | 3.2781 | 0.7246 | 0.0658 | 0.0984 | 0.0857 | 0.0003 | 0.0041 | 0.0192 |  | 2.2547 | 0.2971 | 0.7162 | 8134.1121 | 34.0559 | 9.46 | 9016.7432 | 37.7513 | 10.4865 | 11693.1071 | 48.9567 | 13.5991 | -16.7 | -12.4
21 | 93.2923 | 3.3239 | 0.6645 | 0.0552 | 0.0753 | 0.0656 | 0.0006 | 0.004 | 0.0118 |  | 2.201 | 0.3058 | 0.7143 | 8119.7336 | 33.9957 | 9.4433 | 9001.4571 | 37.6873 | 10.4687 | 11688.6645 | 48.9381 | 13.5939
22 | 93.438 | 3.2199 | 0.6619 | 0.0556 | 0.0741 | 0.0646 | 0.0012 | 0.0054 | 0.0101 |  | 2.153 | 0.3162 | 0.7135 | 8115.4821 | 33.9779 | 9.4383 | 8997.0146 | 37.6687 | 10.4635 | 11689.4288 | 48.9413 | 13.5948
23 | 93.5009 | 3.2096 | 0.6477 | 0.0527 | 0.0704 | 0.0613 | 0.0019 | 0.0048 | 0.01 |  | 2.1365 | 0.3042 | 0.7129 | 8113.3086 | 33.9688 | 9.4358 | 8994.7694 | 37.6593 | 10.4609 | 11691.7934 | 48.9512 | 13.5976
24 | 93.4138 | 3.1985 | 0.6889 | 0.0588 | 0.0804 | 0.0697 | 0.0023 | 0.0084 | 0.0115 |  | 2.1731 | 0.2946 | 0.714 | 8122.0743 | 34.0055 | 9.446 | 9004.0844 | 37.6983 | 10.4718 | 11694.8029 | 48.9638 | 13.6011
25 | 93.3491 | 3.2234 | 0.705 | 0.062 | 0.0865 | 0.0679 | 0.0036 | 0.0084 | 0.0129 |  | 2.1759 | 0.3053 | 0.7146 | 8126.5884 | 34.0244 | 9.4512 | 9008.8613 | 37.7183 | 10.4773 | 11695.5672 | 48.967 | 13.6019
26 | 93.3475 | 3.268 | 0.7159 | 0.0661 | 0.0897 | 0.0772 | 0.004 | 0.0112 | 0.0138 |  | 2.1127 | 0.2939 | 0.715 | 8141.3491 | 34.0862 | 9.4684 | 9024.9356 | 37.7856 | 10.496 | 11713.2179 | 49.0409 | 13.6225 | -14.2 | -10.1
27 | 93.419 | 3.2771 | 0.6773 | 0.0613 | 0.0829 | 0.0723 | 0.0013 | 0.0078 | 0.0131 |  | 2.1176 | 0.2703 | 0.7139 | 8133.5389 | 34.0535 | 9.4593 | 9016.6238 | 37.7508 | 10.4863 | 11711.7371 | 49.0347 | 13.6208
28 | 93.1947 | 3.3542 | 0.6847 | 0.0577 | 0.0805 | 0.0702 | 0.0004 | 0.0058 | 0.0129 |  | 2.2251 | 0.3138 | 0.7153 | 8124.8687 | 34.0172 | 9.4492 | 9006.855 | 37.7099 | 10.475 | 11687.948 | 48.9351 | 13.5931
29 | 93.2123 | 3.2401 | 0.6653 | 0.0545 | 0.0744 | 0.0648 | 0.0007 | 0.0064 | 0.012 |  | 2.3324 | 0.3371 | 0.7149 | 8101.7485 | 33.9204 | 9.4223 | 8981.6806 | 37.6045 | 10.4457 | 11658.4744 | 48.8117 | 13.5588
30 | 93.087 | 3.2326 | 0.7043 | 0.0576 | 0.0844 | 0.0736 | 0.0008 | 0.0083 | 0.0154 |  | 2.2706 | 0.4654 | 0.717 | 8106.9553 | 33.9422 | 9.4284 | 8987.0786 | 37.6271 | 10.452 | 11647.6786 | 48.7665 | 13.5463
31
Рівень одоризації відповідає чинним нормативним документам | [13 empty] | 8168.5059 | 34.1999 | 9.5 | 9053.9554 | 37.9071 | 10.5298
Середньозважене значення теплоти згоряння:
| Заступник начальника Сєвєродонецького ЛВУМГ | [8 empty] | Шморгун М.А. | [10 empty] | 2019-12-02
[11 empty] | прізвище | [5 empty] | підпис |  |  |  | дата

## додаток
Додаток до Паспорту фізико-хімічних показників природного газу. Маршрут №678
Область | ГРС, прямий споживач | Cередньозважене значення вищої теплоти згоряння
|  | ккал/м³ | МДж/м³ | кВт*год./м³
Маршрут №678 |  | 9053.9554 | 37.9071 | 10.5298
Запорізька | АГНКС Філія №2 ТОВ "УКРБУДІНВЕСТ І К" | 9005.1353 | 37.7027 | 10.473
Запорізька | АГНКС м.Бердянськ | 9075.8098 | 37.9986 | 10.5552
Запорізька | Андріївка | 9052.1641 | 37.8996 | 10.5277
Запорізька | Бердянськ (місто) | 9053.1433 | 37.9037 | 10.5288
Запорізька | Дмитрівка | 9056.32 | 37.917 | 10.5325
Запорізька | Маринівка | 9056.7738 | 37.9189 | 10.533
Запорізька | Осіпенко | 9057.968 | 37.9239 | 10.5344
Запорізька | Росія /Стара Петрівка | 9055.7468 | 37.9146 | 10.5318
Запорізька | Україна / с.Миколаївка | 9059.6399 | 37.9309 | 10.5364
Запорізька | Червоне Поле (Червоне Поле) | 9057.0843 | 37.9202 | 10.5334
Заступник начальника Сєвєродонецького ЛВУМГ |  | Шморгун М.А. |  |  | 2019-12-02
|  | прізвище |  | підпис | дата