## паспорт
АТ "Укртрансгаз" | [5 empty] | ПАСПОРТ ФІЗИКО-ХІМІЧНИХ ПОКАЗНИКІВ ПРИРОДНОГО ГАЗУ №843 | [18 empty] | Маршрут №843
Філія "Оператор газотранспортної системи України" | [5 empty] | переданого Кременчуцьким ЛВУМГ та прийнятого ПАТ "Черкасигаз", ВАТ "Кіровоградгаз"
Олександрівський п/м Кременчуцьке ЛВУМГ
Вимірювальна хіміко-аналітична лабораторія
по газопроводу "Союз"
Свідоцтво № 41/18 чинне до 07.08.2020 р. | [20 empty] | за період з 01.11.2019р. по 30.11.2019р.
Число місяця | Компонентний склад, % мол. | [11 empty] | Фізико-хімічні показники газу обчислені на основі компонентного складу, 101,325 кПа | [9 empty] | Температура точки роси вологи (Р = 3.92 МПа), °С | Температура точки роси вуглеводнів, °С | Масова концентрація сірководню, г/м3 | Масова концентрація меркаптанової сірки, г/м3 | Маса механічних домішок, г/м3
[13 empty] | Густина абсолютна, кг/м3,при 20 ºС, | Температура вимірювання/згоряння при 20/25°С
| метан, С1 | етан, С2 | пропан, С3 | ізо-бутан, і-С4 | н-бутан, н-С4 | нео-пентан, нео-С5 | ізо-пентан, і-С5 | н-пентан, н-С5 | гексани та вищі, С6+ | кисень, О2 | азот, N2 | діоксид вуглецю, CО2 |  | Теплота згоряння нижча |  |  | Теплота згоряння вища |  |  | Число Воббе вище
[14 empty] | ккал/м3 | МДж/м3 | кВт⋅год/м3 | ккал/м3 | МДж/м3 | кВт⋅год/м3 | ккал/м3 | МДж/м3 | кВт⋅год/м3
1 | 95.6841 | 2.3838 | 0.715 | 0.1072 | 0.1001 | 0.0018 | 0.0416 | 0.0177 | 0.0039 | 0.0069 | 0.7195 | 0.2184 | 0.702 | 8201.7771 | 34.3392 | 9.5387 | 9094.1054 | 38.0752 | 10.5764 | 11912.4393 | 49.875 | 13.8542 | -14.9
2 | [13 empty] | 8201.7771 | 34.3392 | 9.5387 | 9094.1054 | 38.0752 | 10.5764 | 11912.4393 | 49.875 | 13.8542
3 | [13 empty] | 8201.7771 | 34.3392 | 9.5387 | 9094.1054 | 38.0752 | 10.5764 | 11912.4393 | 49.875 | 13.8542
4 | 96.0249 | 2.1473 | 0.6323 | 0.095 | 0.0873 | 0.0041 | 0.0308 | 0.0137 | 0.003 | 0.008 | 0.763 | 0.1906 | 0.6987 | 8167.3117 | 34.1949 | 9.4986 | 9057.1321 | 37.9204 | 10.5334 | 11891.3731 | 49.7868 | 13.8297 | -16.3
5 | 96.0575 | 2.118 | 0.6423 | 0.0941 | 0.0879 | 0.0032 | 0.0324 | 0.0144 | 0.003 | 0.007 | 0.754 | 0.1862 | 0.6986 | 8168.1954 | 34.1986 | 9.4996 | 9058.1113 | 37.9245 | 10.5346 | 11893.7376 | 49.7967 | 13.8324 | -16.9
6 | 96.0452 | 2.1473 | 0.6448 | 0.0952 | 0.0875 | 0.003 | 0.0328 | 0.0143 | 0.0026 | 0.0068 | 0.7317 | 0.1888 | 0.6987 | 8195.8538 | 34.3144 | 9.5318 | 9062.2195 | 37.9417 | 10.5394 | 11898.0846 | 49.8149 | 13.8375 | -15.1
7 | 95.9937 | 2.2012 | 0.6525 | 0.0971 | 0.0891 | 0.0018 | 0.0323 | 0.0139 | 0.003 | 0.0066 | 0.7133 | 0.1955 | 0.6991 | 8177.4865 | 34.2375 | 9.5104 | 9068.1667 | 37.9666 | 10.5463 | 11902.36 | 49.8328 | 13.8424 | -17.8
8 | 95.9245 | 2.2456 | 0.6674 | 0.0999 | 0.0916 | 0.0028 | 0.0342 | 0.0148 | 0.0025 | 0.007 | 0.7087 | 0.201 | 0.6998 | 8183.7681 | 34.2638 | 9.5177 | 9074.9022 | 37.9948 | 10.5541 | 11905.656 | 49.8466 | 13.8463 | -16
9 | [13 empty] | 8183.7681 | 34.2638 | 9.5177 | 9074.9022 | 37.9948 | 10.5541 | 11905.656 | 49.8466 | 13.8463
10 | [13 empty] | 8183.7681 | 34.2638 | 9.5177 | 9074.9022 | 37.9948 | 10.5541 | 11905.656 | 49.8466 | 13.8463
11 | 95.9718 | 2.2097 | 0.6511 | 0.0975 | 0.0898 | 0.0006 | 0.0334 | 0.0147 | 0.0021 | 0.0069 | 0.7247 | 0.1977 | 0.6993 | 8176.8655 | 34.2349 | 9.5097 | 9067.4741 | 37.9637 | 10.5455 | 11900.3059 | 49.8242 | 13.8401 | -17.4
12 | 95.9276 | 2.2321 | 0.6624 | 0.1003 | 0.0927 | 0.0009 | 0.0362 | 0.0158 | 0.0024 | 0.0074 | 0.7216 | 0.2006 | 0.6998 | 8181.8335 | 34.2557 | 9.5155 | 9072.7765 | 37.9859 | 10.5516 | 11903.1004 | 49.8359 | 13.8433 | -17
13 | 95.9294 | 2.2317 | 0.6666 | 0.1003 | 0.094 | 0.001 | 0.0379 | 0.0157 | 0.0017 | 0.0071 | 0.7152 | 0.1994 | 0.6998 | 8183.3621 | 34.2621 | 9.5173 | 9074.4484 | 37.9929 | 10.5536 | 11904.9634 | 49.8437 | 13.8455 | -17.2
14 | 95.9471 | 2.2317 | 0.6621 | 0.0985 | 0.0907 | 0.0011 | 0.0341 | 0.015 | 0.0031 | 0.0075 | 0.7099 | 0.1992 | 0.6996 | 8181.6424 | 34.2549 | 9.5153 | 9072.6093 | 37.9852 | 10.5514 | 11904.5096 | 49.8418 | 13.8449 | -16.6
15 | 95.9912 | 2.2138 | 0.6529 | 0.0962 | 0.0878 | 0.0008 | 0.0365 | 0.0156 | 0.0023 | 0.0065 | 0.7005 | 0.1959 | 0.6992 | 8179.9227 | 34.2477 | 9.5133 | 9070.8179 | 37.9777 | 10.5494 | 11905.2022 | 49.8447 | 13.8458 | -16.6
16 | [13 empty] | 8179.9227 | 34.2477 | 9.5133 | 9070.8179 | 37.9777 | 10.5494 | 11905.2022 | 49.8447 | 13.8458
17 | [13 empty] | 8179.9227 | 34.2477 | 9.5133 | 9070.8179 | 37.9777 | 10.5494 | 11905.2022 | 49.8447 | 13.8458
18 | 95.9718 | 2.2129 | 0.6565 | 0.0998 | 0.0914 | 0.001 | 0.04 | 0.0161 | 0.0019 | 0.0071 | 0.7088 | 0.1927 | 0.6995 | 8182.1201 | 34.2569 | 9.5158 | 9073.1347 | 37.9874 | 10.5521 | 11906.0382 | 49.8482 | 13.8467 | -17
19 | 95.9866 | 2.212 | 0.6582 | 0.0983 | 0.0907 | 0.0011 | 0.0366 | 0.0156 | 0.0046 | 0.0074 | 0.6939 | 0.195 | 0.6994 | 8182.7172 | 34.2594 | 9.5165 | 9073.8274 | 37.9903 | 10.5529 | 11907.6385 | 49.8549 | 13.8486 | -16.4
20 | 96.0546 | 2.1696 | 0.6492 | 0.0966 | 0.0898 | 0.0007 | 0.0408 | 0.0163 | 0.0049 | 0.0053 | 0.6807 | 0.1915 | 0.699 | 8181.1886 | 34.253 | 9.5147 | 9072.251 | 37.9837 | 10.551 | 11908.976 | 49.8605 | 13.8501 | -17.3
21 | 95.9918 | 2.201 | 0.656 | 0.0983 | 0.0905 | 0.0014 | 0.0381 | 0.0164 | 0.0041 | 0.0068 | 0.6997 | 0.1959 | 0.6994 | 8181.738 | 34.2553 | 9.5154 | 9072.7765 | 37.9859 | 10.5516 | 11906.3248 | 49.8494 | 13.8471 | -17.6
22 | 96.0449 | 2.1681 | 0.6467 | 0.0952 | 0.0879 | 0.0015 | 0.0405 | 0.0164 | 0.003 | 0.0068 | 0.6956 | 0.1934 | 0.699 | 8178.2747 | 34.2408 | 9.5113 | 9069.0744 | 37.9704 | 10.5473 | 11905.0828 | 49.8442 | 13.8456 | -16.4
23 | [13 empty] | 8178.2747 | 34.2408 | 9.5113 | 9069.0744 | 37.9704 | 10.5473 | 11905.0828 | 49.8442 | 13.8456
24 | [13 empty] | 8178.2747 | 34.2408 | 9.5113 | 9069.0744 | 37.9704 | 10.5473 | 11905.0828 | 49.8442 | 13.8456
25 | 96.0836 | 2.1263 | 0.6446 | 0.0972 | 0.0895 | 0.002 | 0.0436 | 0.0167 | 0.0015 | 0.0083 | 0.6988 | 0.1879 | 0.6988 | 8176.6267 | 34.2339 | 9.5094 | 9067.3069 | 37.963 | 10.5453 | 11904.4379 | 49.8415 | 13.8449 | -15.2
26 | 96.087 | 2.1188 | 0.6443 | 0.0957 | 0.0887 | 0.002 | 0.0452 | 0.0173 | 0.0042 | 0.0074 | 0.7008 | 0.1886 | 0.6988 | 8176.9133 | 34.2351 | 9.5098 | 9067.6174 | 37.9643 | 10.5456 | 11904.3902 | 49.8413 | 13.8448 | -14.3 |  | <0.001 | <0.001 | відсутні
27 | 96.0077 | 2.1666 | 0.6526 | 0.0978 | 0.0915 | 0.0037 | 0.0395 | 0.0162 | 0.0021 | 0.0085 | 0.7212 | 0.1926 | 0.6993 | 8177.9164 | 34.2393 | 9.5109 | 9068.5967 | 37.9684 | 10.5468 | 11901.9539 | 49.8311 | 13.842 | -15.5
28 | 95.9833 | 2.1865 | 0.6541 | 0.0985 | 0.0905 | 0.001 | 0.0483 | 0.0185 | 0.0036 | 0.007 | 0.7134 | 0.1953 | 0.6996 | 8182.359 | 34.2579 | 9.5161 | 9073.3975 | 37.9885 | 10.5524 | 11905.2261 | 49.8448 | 13.8458 | -16.4
29 | 96.0319 | 2.1571 | 0.6494 | 0.0978 | 0.0906 | 0.0016 | 0.0449 | 0.0173 | 0.003 | 0.0071 | 0.7068 | 0.1925 | 0.6992 | 8179.3973 | 34.2455 | 9.5126 | 9070.2447 | 37.9753 | 10.5487 | 11904.629 | 49.8423 | 13.8451 | -16.1
30 | [13 empty] | 8179.3973 | 34.2455 | 9.5126 | 9070.2447 | 37.9753 | 10.5487 | 11904.629 | 49.8423 | 13.8451
31
Рівень одоризації відповідає чинним нормативним документам | [13 empty] | 8182.0962 | 34.2568 | 9.5158 | 9072.5615 | 37.985 | 10.5514
Середньозважене значення теплоти згоряння:
| В.о. начальника Кременчуцького ЛВУМГ | [8 empty] | Брижань А.Ф. | [10 empty] | 2019-12-02
[11 empty] | прізвище | [5 empty] | підпис |  |  |  | дата

## додаток
Додаток до Паспорту фізико-хімічних показників природного газу. Маршрут №843
Область | ГРС, прямий споживач | Cередньозважене значення вищої теплоти згоряння
|  | ккал/м³ | МДж/м³ | кВт*год./м³
Маршрут №843 |  | 9072.5615 | 37.985 | 10.5514
Кіровоградська | Іванківці С | 9071.845 | 37.982 | 10.5506
Кіровоградська | Бовтишка Польова С (КС Олександрівка) | 9070.2686 | 37.9754 | 10.5487
Кіровоградська | ВРТП "УГЕС" КС Олександрівка С | 9070.8657 | 37.9779 | 10.5494
Кіровоградська | Красносілка С | 9072.1794 | 37.9834 | 10.5509
Кіровоградська | Красносілля С | 9072.2988 | 37.9839 | 10.5511
Кіровоградська | Олександрівка С | 9072.5376 | 37.9849 | 10.5514
Черкаська | Кам`янка С | 9072.5854 | 37.9851 | 10.5514
Черкаська | Чигирин С | 9073.0631 | 37.9871 | 10.552
В.о. начальника Кременчуцького ЛВУМГ |  | Брижань А.Ф. |  |  | 2019-12-02
|  | прізвище |  | підпис |  | дата