## паспорт
[6 empty] | ПАСПОРТ ФІЗИКО-ХІМІЧНИХ ПОКАЗНИКІВ ПРИРОДНОГО ГАЗУ №624 | [18 empty] | Маршрут №624
Філія "Оператор газотранспортної системи України" | [5 empty] | переданого Сєвєродонецьким ЛВУМГ та прийнятого АТ "ЛУГАНСЬКГАЗ"
Новопсковський п/м Сєвєродонецьке ЛВУМГ
Вимірювальна хіміко-аналітична лабораторія
Свідоцтво № LC 054 чинне до 07.12.2022 р. | [20 empty] | за період з 01.11.2019р. по 30.11.2019р.
Число місяця | Компонентний склад, % мол. | [11 empty] | Фізико-хімічні показники газу обчислені на основі компонентного складу, 101,325 кПа | [9 empty] | Температура точки роси вологи (Р = 3.92 МПа), °С | Температура точки роси вуглеводнів, °С | Масова концентрація сірководню, г/м3 | Масова концентрація меркаптанової сірки, г/м3 | Маса механічних домішок, г/м3
[13 empty] | Густина абсолютна, кг/м3,при 20 ºС, | Температура вимірювання/згоряння при 20/25°С
| метан, С1 | етан, С2 | пропан, С3 | ізо-бутан, і-С4 | н-бутан, н-С4 | нео-пентан, нео-С5 | ізо-пентан, і-С5 | н-пентан, н-С5 | гексани та вищі, С6+ | кисень, О2 | азот, N2 | діоксид вуглецю, CО2 |  | Теплота згоряння нижча |  |  | Теплота згоряння вища |  |  | Число Воббе вище
[14 empty] | ккал/м3 | МДж/м3 | кВт⋅год/м3 | ккал/м3 | МДж/м3 | кВт⋅год/м3 | ккал/м3 | МДж/м3 | кВт⋅год/м3
1 | 93.857 | 3.3349 | 0.9346 | 0.1316 | 0.1847 | 0.0048 | 0.0427 | 0.0483 | 0.0939 | 0.0051 | 1.103 | 0.2594 | 0.7179 | 8311.8373 | 34.8 | 9.6667 | 9205.121 | 38.54 | 10.7056 | 11923.1873 | 49.92 | 13.8667 | -13 | -9.1
2 | [13 empty] | 8311.8373 | 34.8 | 9.6667 | 9205.121 | 38.54 | 10.7056 | 11923.1873 | 49.92 | 13.8667
3 | [13 empty] | 8311.8373 | 34.8 | 9.6667 | 9205.121 | 38.54 | 10.7056 | 11923.1873 | 49.92 | 13.8667
4 | [13 empty] | 8311.8373 | 34.8 | 9.6667 | 9205.121 | 38.54 | 10.7056 | 11923.1873 | 49.92 | 13.8667
5 | [13 empty] | 8311.8373 | 34.8 | 9.6667 | 9205.121 | 38.54 | 10.7056 | 11923.1873 | 49.92 | 13.8667
6 | [13 empty] | 8311.8373 | 34.8 | 9.6667 | 9205.121 | 38.54 | 10.7056 | 11923.1873 | 49.92 | 13.8667
7 | 89.93 | 6.4348 | 1.7461 | 0.1519 | 0.1306 | 0.0022 | 0.0151 | 0.012 | 0.021 | 0.0073 | 1.3698 | 0.1792 | 0.7417 | 8545.9063 | 35.78 | 9.9389 | 9455.9092 | 39.59 | 10.9972 | 12049.7757 | 50.45 | 14.0139 | -12.2 | -8.3
8 | [13 empty] | 8545.9063 | 35.78 | 9.9389 | 9455.9092 | 39.59 | 10.9972 | 12049.7757 | 50.45 | 14.0139
9 | [13 empty] | 8545.9063 | 35.78 | 9.9389 | 9455.9092 | 39.59 | 10.9972 | 12049.7757 | 50.45 | 14.0139
10 | [13 empty] | 8545.9063 | 35.78 | 9.9389 | 9455.9092 | 39.59 | 10.9972 | 12049.7757 | 50.45 | 14.0139
11 | [13 empty] | 8545.9063 | 35.78 | 9.9389 | 9455.9092 | 39.59 | 10.9972 | 12049.7757 | 50.45 | 14.0139
12 | [13 empty] | 8545.9063 | 35.78 | 9.9389 | 9455.9092 | 39.59 | 10.9972 | 12049.7757 | 50.45 | 14.0139
13 | [13 empty] | 8545.9063 | 35.78 | 9.9389 | 9455.9092 | 39.59 | 10.9972 | 12049.7757 | 50.45 | 14.0139
14 | 89.7348 | 6.5528 | 1.7723 | 0.1541 | 0.1343 | 0.0021 | 0.0153 | 0.012 | 0.0277 | 0.0071 | 1.4051 | 0.1824 | 0.7432 | 8555.4601 | 35.82 | 9.95 | 9467.8515 | 39.64 | 11.0111 | 12052.1641 | 50.46 | 14.0167 | -15.7 | -11.6
15 | [13 empty] | 8555.4601 | 35.82 | 9.95 | 9467.8515 | 39.64 | 11.0111 | 12052.1641 | 50.46 | 14.0167
16 | [13 empty] | 8555.4601 | 35.82 | 9.95 | 9467.8515 | 39.64 | 11.0111 | 12052.1641 | 50.46 | 14.0167
17 | [13 empty] | 8555.4601 | 35.82 | 9.95 | 9467.8515 | 39.64 | 11.0111 | 12052.1641 | 50.46 | 14.0167
18 | [13 empty] | 8555.4601 | 35.82 | 9.95 | 9467.8515 | 39.64 | 11.0111 | 12052.1641 | 50.46 | 14.0167
19 | [13 empty] | 8555.4601 | 35.82 | 9.95 | 9467.8515 | 39.64 | 11.0111 | 12052.1641 | 50.46 | 14.0167
20 | [13 empty] | 8555.4601 | 35.82 | 9.95 | 9467.8515 | 39.64 | 11.0111 | 12052.1641 | 50.46 | 14.0167
21 | 87.6593 | 7.8132 | 2.0137 | 0.1695 | 0.1506 | 0.002 | 0.0169 | 0.0137 | 0.0201 | 0.0065 | 1.9374 | 0.1971 | 0.7567 | 8624.7254 | 36.11 | 10.0306 | 9539.5052 | 39.94 | 11.0944 | 12035.4449 | 50.39 | 13.9972 | -14.3 | -11.4
22 | [13 empty] | 8624.7254 | 36.11 | 10.0306 | 9539.5052 | 39.94 | 11.0944 | 12035.4449 | 50.39 | 13.9972
23 | [13 empty] | 8624.7254 | 36.11 | 10.0306 | 9539.5052 | 39.94 | 11.0944 | 12035.4449 | 50.39 | 13.9972
24 | [13 empty] | 8624.7254 | 36.11 | 10.0306 | 9539.5052 | 39.94 | 11.0944 | 12035.4449 | 50.39 | 13.9972
25 | [13 empty] | 8624.7254 | 36.11 | 10.0306 | 9539.5052 | 39.94 | 11.0944 | 12035.4449 | 50.39 | 13.9972
26 | [13 empty] | 8624.7254 | 36.11 | 10.0306 | 9539.5052 | 39.94 | 11.0944 | 12035.4449 | 50.39 | 13.9972
27 | [13 empty] | 8624.7254 | 36.11 | 10.0306 | 9539.5052 | 39.94 | 11.0944 | 12035.4449 | 50.39 | 13.9972
28 | [13 empty] | 8624.7254 | 36.11 | 10.0306 | 9539.5052 | 39.94 | 11.0944 | 12035.4449 | 50.39 | 13.9972
29 | 92.5539 | 3.9278 | 1.0017 | 0.1056 | 0.1272 | 0.0019 | 0.0182 | 0.0148 | 0.0132 | 0.0063 | 1.9071 | 0.3223 | 0.7216 | 8230.6297 | 34.46 | 9.5722 | 9116.748 | 38.17 | 10.6028 | 11779.8798 | 49.32 | 13.7 | -20.1 | -17.3
30 | [13 empty] | 8230.6297 | 34.46 | 9.5722 | 9116.748 | 38.17 | 10.6028 | 11779.8798 | 49.32 | 13.7
31
Рівень одоризації відповідає чинним нормативним документам | [13 empty] | 8508.6702 | 35.6241 | 9.8956 | 9416.0219 | 39.423 | 10.9508
Середньозважене значення теплоти згоряння:
| Заступник начальника Сєвєродонецького ЛВУМГ | [8 empty] | Шморгун М.А. | [10 empty] | 2019-12-02
[11 empty] | прізвище | [5 empty] | підпис |  |  |  | дата

## додаток
Додаток до Паспорту фізико-хімічних показників природного газу. Маршрут №624
Область | ГРС, прямий споживач | Cередньозважене значення вищої теплоти згоряння
|  | ккал/м³ | МДж/м³ | кВт*год./м³
Маршрут №624 |  | 9416.0219 | 39.423 | 10.9508
Луганська | Білолуцьк | 9416.0219 | 39.423 | 10.9508
Заступник начальника Сєвєродонецького ЛВУМГ |  | Шморгун М.А. |  |  | 2019-12-02
|  | прізвище |  | підпис | дата