## паспорт
[6 empty] | ПАСПОРТ ФІЗИКО-ХІМІЧНИХ ПОКАЗНИКІВ ПРИРОДНОГО ГАЗУ №627 | [18 empty] | Маршрут №627
Філія "Оператор газотранспортної системи України" | [5 empty] | переданого Сєвєродонецьким ЛВУМГ та прийнятого АТ "ЛУГАНСЬКГАЗ"
Новопсковський п/м Сєвєродонецьке ЛВУМГ
Вимірювальна хіміко-аналітична лабораторія
Свідоцтво № LC 054 чинне до 07.12.2022 р. | [20 empty] | за період з 01.11.2019р. по 30.11.2019р.
Число місяця | Компонентний склад, % мол. | [11 empty] | Фізико-хімічні показники газу обчислені на основі компонентного складу, 101,325 кПа | [9 empty] | Температура точки роси вологи (Р = 3.92 МПа), °С | Температура точки роси вуглеводнів, °С | Масова концентрація сірководню, г/м3 | Масова концентрація меркаптанової сірки, г/м3 | Маса механічних домішок, г/м3
[13 empty] | Густина абсолютна, кг/м3,при 20 ºС, | Температура вимірювання/згоряння при 20/25°С
| метан, С1 | етан, С2 | пропан, С3 | ізо-бутан, і-С4 | н-бутан, н-С4 | нео-пентан, нео-С5 | ізо-пентан, і-С5 | н-пентан, н-С5 | гексани та вищі, С6+ | кисень, О2 | азот, N2 | діоксид вуглецю, CО2 |  | Теплота згоряння нижча |  |  | Теплота згоряння вища |  |  | Число Воббе вище
[14 empty] | ккал/м3 | МДж/м3 | кВт⋅год/м3 | ккал/м3 | МДж/м3 | кВт⋅год/м3 | ккал/м3 | МДж/м3 | кВт⋅год/м3
1 | 92.9007 | 3.8332 | 0.9816 | 0.1114 | 0.14 | 0.0034 | 0.0327 | 0.0255 | 0.0904 | 0.0065 | 1.5477 | 0.3269 | 0.7223 | 8285.5643 | 34.69 | 9.6361 | 9176.4595 | 38.42 | 10.6722 | 11849.1451 | 49.61 | 13.7806 | -13.1 | -7.7
2 | [13 empty] | 8285.5643 | 34.69 | 9.6361 | 9176.4595 | 38.42 | 10.6722 | 11849.1451 | 49.61 | 13.7806
3 | [13 empty] | 8285.5643 | 34.69 | 9.6361 | 9176.4595 | 38.42 | 10.6722 | 11849.1451 | 49.61 | 13.7806
4 | [13 empty] | 8285.5643 | 34.69 | 9.6361 | 9176.4595 | 38.42 | 10.6722 | 11849.1451 | 49.61 | 13.7806
5 | [13 empty] | 8285.5643 | 34.69 | 9.6361 | 9176.4595 | 38.42 | 10.6722 | 11849.1451 | 49.61 | 13.7806
6 | [13 empty] | 8285.5643 | 34.69 | 9.6361 | 9176.4595 | 38.42 | 10.6722 | 11849.1451 | 49.61 | 13.7806
7 | [13 empty] | 8285.5643 | 34.69 | 9.6361 | 9176.4595 | 38.42 | 10.6722 | 11849.1451 | 49.61 | 13.7806
8 | 92.0823 | 4.5529 | 1.1975 | 0.1182 | 0.1257 | 0.0037 | 0.0228 | 0.0185 | 0.0717 | 0.0065 | 1.5115 | 0.2887 | 0.7274 | 8352.4411 | 34.97 | 9.7139 | 9248.1132 | 38.72 | 10.7556 | 11899.3027 | 49.82 | 13.8389 | -12.5 | -8.8
9 | [13 empty] | 8352.4411 | 34.97 | 9.7139 | 9248.1132 | 38.72 | 10.7556 | 11899.3027 | 49.82 | 13.8389
10 | [13 empty] | 8352.4411 | 34.97 | 9.7139 | 9248.1132 | 38.72 | 10.7556 | 11899.3027 | 49.82 | 13.8389
11 | [13 empty] | 8352.4411 | 34.97 | 9.7139 | 9248.1132 | 38.72 | 10.7556 | 11899.3027 | 49.82 | 13.8389
12 | [13 empty] | 8352.4411 | 34.97 | 9.7139 | 9248.1132 | 38.72 | 10.7556 | 11899.3027 | 49.82 | 13.8389
13 | [13 empty] | 8352.4411 | 34.97 | 9.7139 | 9248.1132 | 38.72 | 10.7556 | 11899.3027 | 49.82 | 13.8389
14 | [13 empty] | 8352.4411 | 34.97 | 9.7139 | 9248.1132 | 38.72 | 10.7556 | 11899.3027 | 49.82 | 13.8389
15 | 93.166 | 3.7006 | 0.9961 | 0.132 | 0.1895 | 0.0024 | 0.0521 | 0.0436 | 0.1297 | 0.006 | 1.2876 | 0.2944 | 0.7233 | 8335.7219 | 34.9 | 9.6944 | 9231.394 | 38.65 | 10.7361 | 11913.6335 | 49.88 | 13.8556 | -16.4 | -13.6
16 | [13 empty] | 8335.7219 | 34.9 | 9.6944 | 9231.394 | 38.65 | 10.7361 | 11913.6335 | 49.88 | 13.8556
17 | [13 empty] | 8335.7219 | 34.9 | 9.6944 | 9231.394 | 38.65 | 10.7361 | 11913.6335 | 49.88 | 13.8556
18 | [13 empty] | 8335.7219 | 34.9 | 9.6944 | 9231.394 | 38.65 | 10.7361 | 11913.6335 | 49.88 | 13.8556
19 | [13 empty] | 8335.7219 | 34.9 | 9.6944 | 9231.394 | 38.65 | 10.7361 | 11913.6335 | 49.88 | 13.8556
20 | [13 empty] | 8335.7219 | 34.9 | 9.6944 | 9231.394 | 38.65 | 10.7361 | 11913.6335 | 49.88 | 13.8556
21 | [13 empty] | 8335.7219 | 34.9 | 9.6944 | 9231.394 | 38.65 | 10.7361 | 11913.6335 | 49.88 | 13.8556
22 | 92.0172 | 4.6057 | 1.209 | 0.12 | 0.1271 | 0.0029 | 0.023 | 0.0181 | 0.0615 | 0.0067 | 1.5257 | 0.2831 | 0.7276 | 8352.4411 | 34.97 | 9.7139 | 9248.1132 | 38.72 | 10.7556 | 11901.6912 | 49.83 | 13.8417 | -12.3 | -9.2
23 | [13 empty] | 8352.4411 | 34.97 | 9.7139 | 9248.1132 | 38.72 | 10.7556 | 11901.6912 | 49.83 | 13.8417
24 | [13 empty] | 8352.4411 | 34.97 | 9.7139 | 9248.1132 | 38.72 | 10.7556 | 11901.6912 | 49.83 | 13.8417
25 | [13 empty] | 8352.4411 | 34.97 | 9.7139 | 9248.1132 | 38.72 | 10.7556 | 11901.6912 | 49.83 | 13.8417
26 | [13 empty] | 8352.4411 | 34.97 | 9.7139 | 9248.1132 | 38.72 | 10.7556 | 11901.6912 | 49.83 | 13.8417
27 | [13 empty] | 8352.4411 | 34.97 | 9.7139 | 9248.1132 | 38.72 | 10.7556 | 11901.6912 | 49.83 | 13.8417
28 | [13 empty] | 8352.4411 | 34.97 | 9.7139 | 9248.1132 | 38.72 | 10.7556 | 11901.6912 | 49.83 | 13.8417
29 | 91.3291 | 5.3001 | 1.4177 | 0.1303 | 0.1234 | 0.0024 | 0.0174 | 0.0136 | 0.0351 | 0.0068 | 1.3998 | 0.2243 | 0.7319 | 8426.4834 | 35.28 | 9.8 | 9329.3209 | 39.06 | 10.85 | 11968.568 | 50.11 | 13.9194 | -14.2 | -13.7
30 | [13 empty] | 8426.4834 | 35.28 | 9.8 | 9329.3209 | 39.06 | 10.85 | 11968.568 | 50.11 | 13.9194
31
Рівень одоризації відповідає чинним нормативним документам | [13 empty] | 8337.4894 | 34.9074 | 9.6965 | 9232.4927 | 38.6546 | 10.7374
Середньозважене значення теплоти згоряння:
| Заступник начальника Сєвєродонецького ЛВУМГ | [8 empty] | Шморгун М.А. | [10 empty] | 2019-12-02
[11 empty] | прізвище | [5 empty] | підпис |  |  |  | дата

## додаток
Додаток до Паспорту фізико-хімічних показників природного газу. Маршрут №627
Область | ГРС, прямий споживач | Cередньозважене значення вищої теплоти згоряння
|  | ккал/м³ | МДж/м³ | кВт*год./м³
Маршрут №627 |  | 9232.4927 | 38.6546 | 10.7374
Луганська | Кам`янка | 9232.4927 | 38.6546 | 10.7374
Заступник начальника Сєвєродонецького ЛВУМГ |  | Шморгун М.А. |  |  | 2019-12-02
|  | прізвище |  | підпис | дата