## паспорт
[6 empty] | ПАСПОРТ ФІЗИКО-ХІМІЧНИХ ПОКАЗНИКІВ ПРИРОДНОГО ГАЗУ №628 | [18 empty] | Маршрут №628
Філія "Оператор газотранспортної системи України" | [5 empty] | переданого Сєвєродонецьким ЛВУМГ та прийнятого АТ "ЛУГАНСЬКГАЗ"
Новопсковський п/м Сєвєродонецьке ЛВУМГ
Вимірювальна хіміко-аналітична лабораторія
Свідоцтво № LC 054 чинне до 07.12.2022 р. | [20 empty] | за період з 01.11.2019р. по 30.11.2019р.
Число місяця | Компонентний склад, % мол. | [11 empty] | Фізико-хімічні показники газу обчислені на основі компонентного складу, 101,325 кПа | [9 empty] | Температура точки роси вологи (Р = 3.92 МПа), °С | Температура точки роси вуглеводнів, °С | Масова концентрація сірководню, г/м3 | Масова концентрація меркаптанової сірки, г/м3 | Маса механічних домішок, г/м3
[13 empty] | Густина абсолютна, кг/м3,при 20 ºС, | Температура вимірювання/згоряння при 20/25°С
| метан, С1 | етан, С2 | пропан, С3 | ізо-бутан, і-С4 | н-бутан, н-С4 | нео-пентан, нео-С5 | ізо-пентан, і-С5 | н-пентан, н-С5 | гексани та вищі, С6+ | кисень, О2 | азот, N2 | діоксид вуглецю, CО2 |  | Теплота згоряння нижча |  |  | Теплота згоряння вища |  |  | Число Воббе вище
[14 empty] | ккал/м3 | МДж/м3 | кВт⋅год/м3 | ккал/м3 | МДж/м3 | кВт⋅год/м3 | ккал/м3 | МДж/м3 | кВт⋅год/м3
1 | [13 empty] | 8887.4559 | 37.21 | 10.3361 | 9821.3434 | 41.12 | 11.4222 | 12264.737 | 51.35 | 14.2639
2 | [13 empty] | 8887.4559 | 37.21 | 10.3361 | 9821.3434 | 41.12 | 11.4222 | 12264.737 | 51.35 | 14.2639
3 | [13 empty] | 8887.4559 | 37.21 | 10.3361 | 9821.3434 | 41.12 | 11.4222 | 12264.737 | 51.35 | 14.2639
4 | [13 empty] | 8887.4559 | 37.21 | 10.3361 | 9821.3434 | 41.12 | 11.4222 | 12264.737 | 51.35 | 14.2639
5 | 93.2662 | 3.5073 | 0.8138 | 0.0819 | 0.095 | 0.0009 | 0.0152 | 0.019 | 0.004 | 0.0129 | 1.928 | 0.2558 | 0.715 | 8170.9182 | 34.21 | 9.5028 | 9054.6481 | 37.91 | 10.5306 | 11751.2183 | 49.2 | 13.6667 | -13.1 | -10.6
6 | [13 empty] | 8170.9182 | 34.21 | 9.5028 | 9054.6481 | 37.91 | 10.5306 | 11751.2183 | 49.2 | 13.6667
7 | [13 empty] | 8170.9182 | 34.21 | 9.5028 | 9054.6481 | 37.91 | 10.5306 | 11751.2183 | 49.2 | 13.6667
8 | [13 empty] | 8170.9182 | 34.21 | 9.5028 | 9054.6481 | 37.91 | 10.5306 | 11751.2183 | 49.2 | 13.6667
9 | [13 empty] | 8170.9182 | 34.21 | 9.5028 | 9054.6481 | 37.91 | 10.5306 | 11751.2183 | 49.2 | 13.6667
10 | [13 empty] | 8170.9182 | 34.21 | 9.5028 | 9054.6481 | 37.91 | 10.5306 | 11751.2183 | 49.2 | 13.6667
11 | [13 empty] | 8170.9182 | 34.21 | 9.5028 | 9054.6481 | 37.91 | 10.5306 | 11751.2183 | 49.2 | 13.6667
12 | 93.0853 | 3.5847 | 1.0159 | 0.1231 | 0.1393 | 0.0026 | 0.0176 | 0.0117 | 0.0114 | 0.0066 | 1.6926 | 0.3092 | 0.7189 | 8233.0182 | 34.47 | 9.575 | 9121.5249 | 38.19 | 10.6083 | 11806.1528 | 49.43 | 13.7306 | -14.9 | -11
13 | [13 empty] | 8233.0182 | 34.47 | 9.575 | 9121.5249 | 38.19 | 10.6083 | 11806.1528 | 49.43 | 13.7306
14 | [13 empty] | 8233.0182 | 34.47 | 9.575 | 9121.5249 | 38.19 | 10.6083 | 11806.1528 | 49.43 | 13.7306
15 | [13 empty] | 8233.0182 | 34.47 | 9.575 | 9121.5249 | 38.19 | 10.6083 | 11806.1528 | 49.43 | 13.7306
16 | [13 empty] | 8233.0182 | 34.47 | 9.575 | 9121.5249 | 38.19 | 10.6083 | 11806.1528 | 49.43 | 13.7306
17 | [13 empty] | 8233.0182 | 34.47 | 9.575 | 9121.5249 | 38.19 | 10.6083 | 11806.1528 | 49.43 | 13.7306
18 | [13 empty] | 8233.0182 | 34.47 | 9.575 | 9121.5249 | 38.19 | 10.6083 | 11806.1528 | 49.43 | 13.7306
19 | 93.5234 | 3.124 | 0.6392 | 0.0616 | 0.0777 | 0.0036 | 0.0159 | 0.0124 | 0.0103 | 0.007 | 2.2446 | 0.2803 | 0.712 | 8094.4876 | 33.89 | 9.4139 | 8968.6635 | 37.55 | 10.4306 | 11665.2338 | 48.84 | 13.5667 | -17 | -13.7
20 | [13 empty] | 8094.4876 | 33.89 | 9.4139 | 8968.6635 | 37.55 | 10.4306 | 11665.2338 | 48.84 | 13.5667
21 | [13 empty] | 8094.4876 | 33.89 | 9.4139 | 8968.6635 | 37.55 | 10.4306 | 11665.2338 | 48.84 | 13.5667
22 | [13 empty] | 8094.4876 | 33.89 | 9.4139 | 8968.6635 | 37.55 | 10.4306 | 11665.2338 | 48.84 | 13.5667
23 | [13 empty] | 8094.4876 | 33.89 | 9.4139 | 8968.6635 | 37.55 | 10.4306 | 11665.2338 | 48.84 | 13.5667
24 | [13 empty] | 8094.4876 | 33.89 | 9.4139 | 8968.6635 | 37.55 | 10.4306 | 11665.2338 | 48.84 | 13.5667
25 | [13 empty] | 8094.4876 | 33.89 | 9.4139 | 8968.6635 | 37.55 | 10.4306 | 11665.2338 | 48.84 | 13.5667
26 | 93.5038 | 3.2319 | 0.7133 | 0.0716 | 0.0909 | 0.0017 | 0.0206 | 0.0158 | 0.0259 | 0.0073 | 2.0319 | 0.2853 | 0.7135 | 8137.4798 | 34.07 | 9.4639 | 9016.4327 | 37.75 | 10.4861 | 11713.0029 | 49.04 | 13.6222 | -18.2 | -14.6
27 | [13 empty] | 8137.4798 | 34.07 | 9.4639 | 9016.4327 | 37.75 | 10.4861 | 11713.0029 | 49.04 | 13.6222
28 | [13 empty] | 8137.4798 | 34.07 | 9.4639 | 9016.4327 | 37.75 | 10.4861 | 11713.0029 | 49.04 | 13.6222
29 | [13 empty] | 8137.4798 | 34.07 | 9.4639 | 9016.4327 | 37.75 | 10.4861 | 11713.0029 | 49.04 | 13.6222
30 | [13 empty] | 8137.4798 | 34.07 | 9.4639 | 9016.4327 | 37.75 | 10.4861 | 11713.0029 | 49.04 | 13.6222
31
Рівень одоризації відповідає чинним нормативним документам | [13 empty] | 8246.8951 | 34.5281 | 9.5911 | 9134.2076 | 38.2431 | 10.6231
Середньозважене значення теплоти згоряння:
| Заступник начальника Сєвєродонецького ЛВУМГ | [8 empty] | Шморгун М.А. | [10 empty] | 2019-12-02
[11 empty] | прізвище | [5 empty] | підпис |  |  |  | дата

## додаток
Додаток до Паспорту фізико-хімічних показників природного газу. Маршрут №628
Область | ГРС, прямий споживач | Cередньозважене значення вищої теплоти згоряння
|  | ккал/м³ | МДж/м³ | кВт*год./м³
Маршрут №628 |  | 9134.2076 | 38.2431 | 10.6231
Луганська | Колядівка | 9134.2076 | 38.2431 | 10.6231
Заступник начальника Сєвєродонецького ЛВУМГ |  | Шморгун М.А. |  |  | 2019-12-02
|  | прізвище |  | підпис | дата