## паспорт
[6 empty] | ПАСПОРТ ФІЗИКО-ХІМІЧНИХ ПОКАЗНИКІВ ПРИРОДНОГО ГАЗУ №630 | [18 empty] | Маршрут №630
Філія "Оператор газотранспортної системи України" | [5 empty] | переданого Сєвєродонецьким ЛВУМГ та прийнятого АТ "ЛУГАНСЬКГАЗ"
Новопсковський п/м Сєвєродонецьке ЛВУМГ
Вимірювальна хіміко-аналітична лабораторія
Свідоцтво № LC 054 чинне до 07.12.2022 р. | [20 empty] | за період з 01.11.2019р. по 30.11.2019р.
Число місяця | Компонентний склад, % мол. | [11 empty] | Фізико-хімічні показники газу обчислені на основі компонентного складу, 101,325 кПа | [9 empty] | Температура точки роси вологи (Р = 3.92 МПа), °С | Температура точки роси вуглеводнів, °С | Масова концентрація сірководню, г/м3 | Масова концентрація меркаптанової сірки, г/м3 | Маса механічних домішок, г/м3
[13 empty] | Густина абсолютна, кг/м3,при 20 ºС, | Температура вимірювання/згоряння при 20/25°С
| метан, С1 | етан, С2 | пропан, С3 | ізо-бутан, і-С4 | н-бутан, н-С4 | нео-пентан, нео-С5 | ізо-пентан, і-С5 | н-пентан, н-С5 | гексани та вищі, С6+ | кисень, О2 | азот, N2 | діоксид вуглецю, CО2 |  | Теплота згоряння нижча |  |  | Теплота згоряння вища |  |  | Число Воббе вище
[14 empty] | ккал/м3 | МДж/м3 | кВт⋅год/м3 | ккал/м3 | МДж/м3 | кВт⋅год/м3 | ккал/м3 | МДж/м3 | кВт⋅год/м3
1 | [13 empty] | 8775.1984 | 36.74 | 10.2056 | 9701.9205 | 40.62 | 11.2833 | 12147.7025 | 50.86 | 14.1278
2 | [13 empty] | 8775.1984 | 36.74 | 10.2056 | 9701.9205 | 40.62 | 11.2833 | 12147.7025 | 50.86 | 14.1278
3 | [13 empty] | 8775.1984 | 36.74 | 10.2056 | 9701.9205 | 40.62 | 11.2833 | 12147.7025 | 50.86 | 14.1278
4 | [13 empty] | 8775.1984 | 36.74 | 10.2056 | 9701.9205 | 40.62 | 11.2833 | 12147.7025 | 50.86 | 14.1278
5 | [13 empty] | 8775.1984 | 36.74 | 10.2056 | 9701.9205 | 40.62 | 11.2833 | 12147.7025 | 50.86 | 14.1278
6 | [13 empty] | 8775.1984 | 36.74 | 10.2056 | 9701.9205 | 40.62 | 11.2833 | 12147.7025 | 50.86 | 14.1278
7 | 93.6475 | 3.0588 | 0.8043 | 0.0992 | 0.1254 | 0.0014 | 0.018 | 0.0134 | 0.0078 | 0.0065 | 1.8556 | 0.3621 | 0.714 | 8149.4221 | 34.12 | 9.4778 | 9030.7635 | 37.81 | 10.5028 | 11727.3337 | 49.1 | 13.6389 | -16.3 | -13.1
8 | [13 empty] | 8149.4221 | 34.12 | 9.4778 | 9030.7635 | 37.81 | 10.5028 | 11727.3337 | 49.1 | 13.6389
9 | [13 empty] | 8149.4221 | 34.12 | 9.4778 | 9030.7635 | 37.81 | 10.5028 | 11727.3337 | 49.1 | 13.6389
10 | [13 empty] | 8149.4221 | 34.12 | 9.4778 | 9030.7635 | 37.81 | 10.5028 | 11727.3337 | 49.1 | 13.6389
11 | [13 empty] | 8149.4221 | 34.12 | 9.4778 | 9030.7635 | 37.81 | 10.5028 | 11727.3337 | 49.1 | 13.6389
12 | [13 empty] | 8149.4221 | 34.12 | 9.4778 | 9030.7635 | 37.81 | 10.5028 | 11727.3337 | 49.1 | 13.6389
13 | [13 empty] | 8149.4221 | 34.12 | 9.4778 | 9030.7635 | 37.81 | 10.5028 | 11727.3337 | 49.1 | 13.6389
14 | 92.9808 | 3.6804 | 0.9939 | 0.1133 | 0.1309 | 0.0006 | 0.0133 | 0.0166 | 0.0043 | 0.006 | 1.7735 | 0.2864 | 0.7188 | 8225.8528 | 34.44 | 9.5667 | 9114.3595 | 38.16 | 10.6 | 11796.599 | 49.39 | 13.7194 | -20.9 | -15.6
15 | [13 empty] | 8225.8528 | 34.44 | 9.5667 | 9114.3595 | 38.16 | 10.6 | 11796.599 | 49.39 | 13.7194
16 | [13 empty] | 8225.8528 | 34.44 | 9.5667 | 9114.3595 | 38.16 | 10.6 | 11796.599 | 49.39 | 13.7194
17 | [13 empty] | 8225.8528 | 34.44 | 9.5667 | 9114.3595 | 38.16 | 10.6 | 11796.599 | 49.39 | 13.7194
18 | [13 empty] | 8225.8528 | 34.44 | 9.5667 | 9114.3595 | 38.16 | 10.6 | 11796.599 | 49.39 | 13.7194
19 | [13 empty] | 8225.8528 | 34.44 | 9.5667 | 9114.3595 | 38.16 | 10.6 | 11796.599 | 49.39 | 13.7194
20 | [13 empty] | 8225.8528 | 34.44 | 9.5667 | 9114.3595 | 38.16 | 10.6 | 11796.599 | 49.39 | 13.7194
21 | 93.6739 | 3.101 | 0.6295 | 0.0581 | 0.0708 | 0.0035 | 0.0138 | 0.0113 | 0.0187 | 0.0062 | 2.0861 | 0.3271 | 0.7115 | 8099.2645 | 33.91 | 9.4194 | 8975.8289 | 37.58 | 10.4389 | 11679.5645 | 48.9 | 13.5833 | -23.2 | -20.6
22 | [13 empty] | 8099.2645 | 33.91 | 9.4194 | 8975.8289 | 37.58 | 10.4389 | 11679.5645 | 48.9 | 13.5833
23 | [13 empty] | 8099.2645 | 33.91 | 9.4194 | 8975.8289 | 37.58 | 10.4389 | 11679.5645 | 48.9 | 13.5833
24 | [13 empty] | 8099.2645 | 33.91 | 9.4194 | 8975.8289 | 37.58 | 10.4389 | 11679.5645 | 48.9 | 13.5833
25 | [13 empty] | 8099.2645 | 33.91 | 9.4194 | 8975.8289 | 37.58 | 10.4389 | 11679.5645 | 48.9 | 13.5833
26 | [13 empty] | 8099.2645 | 33.91 | 9.4194 | 8975.8289 | 37.58 | 10.4389 | 11679.5645 | 48.9 | 13.5833
27 | [13 empty] | 8099.2645 | 33.91 | 9.4194 | 8975.8289 | 37.58 | 10.4389 | 11679.5645 | 48.9 | 13.5833
28 | 93.4478 | 3.1439 | 0.7045 | 0.0683 | 0.0914 | 0.0004 | 0.017 | 0.0191 | 0.0115 | 0.0068 | 2.1173 | 0.372 | 0.7138 | 8111.2068 | 33.96 | 9.4333 | 8987.7712 | 37.63 | 10.4528 | 11674.7876 | 48.88 | 13.5778 | -24.5 | -18.8
29 | [13 empty] | 8111.2068 | 33.96 | 9.4333 | 8987.7712 | 37.63 | 10.4528 | 11674.7876 | 48.88 | 13.5778
30 | [13 empty] | 8111.2068 | 33.96 | 9.4333 | 8987.7712 | 37.63 | 10.4528 | 11674.7876 | 48.88 | 13.5778
31
Рівень одоризації відповідає чинним нормативним документам | [13 empty] | 8262.7784 | 34.5946 | 9.6096 | 9152.1211 | 38.3181 | 10.6439
Середньозважене значення теплоти згоряння:
| Заступник начальника Сєвєродонецького ЛВУМГ | [8 empty] | Шморгун М.А. | [10 empty] | 2019-12-02
[11 empty] | прізвище | [5 empty] | підпис |  |  |  | дата

## додаток
Додаток до Паспорту фізико-хімічних показників природного газу. Маршрут №630
Область | ГРС, прямий споживач | Cередньозважене значення вищої теплоти згоряння
|  | ккал/м³ | МДж/м³ | кВт*год./м³
Маршрут №630 |  | 9152.1211 | 38.3181 | 10.6439
Луганська | Марківка | 9152.1211 | 38.3181 | 10.6439
Заступник начальника Сєвєродонецького ЛВУМГ |  | Шморгун М.А. |  |  | 2019-12-02
|  | прізвище |  | підпис | дата