## паспорт
[6 empty] | ПАСПОРТ ФІЗИКО-ХІМІЧНИХ ПОКАЗНИКІВ ПРИРОДНОГО ГАЗУ №635 | [18 empty] | Маршрут №635
Філія "Оператор газотранспортної системи України" | [5 empty] | переданого Сєвєродонецьким ЛВУМГ та прийнятого АТ "ЛУГАНСЬКГАЗ"
Новопсковський п/м Сєвєродонецьке ЛВУМГ
Вимірювальна хіміко-аналітична лабораторія
Свідоцтво № LC 054 чинне до 07.12.2022 р. | [20 empty] | за період з 01.11.2019р. по 30.11.2019р.
Число місяця | Компонентний склад, % мол. | [11 empty] | Фізико-хімічні показники газу обчислені на основі компонентного складу, 101,325 кПа | [9 empty] | Температура точки роси вологи (Р = 3.92 МПа), °С | Температура точки роси вуглеводнів, °С | Масова концентрація сірководню, г/м3 | Масова концентрація меркаптанової сірки, г/м3 | Маса механічних домішок, г/м3
[13 empty] | Густина абсолютна, кг/м3,при 20 ºС, | Температура вимірювання/згоряння при 20/25°С
| метан, С1 | етан, С2 | пропан, С3 | ізо-бутан, і-С4 | н-бутан, н-С4 | нео-пентан, нео-С5 | ізо-пентан, і-С5 | н-пентан, н-С5 | гексани та вищі, С6+ | кисень, О2 | азот, N2 | діоксид вуглецю, CО2 |  | Теплота згоряння нижча |  |  | Теплота згоряння вища |  |  | Число Воббе вище
[14 empty] | ккал/м3 | МДж/м3 | кВт⋅год/м3 | ккал/м3 | МДж/м3 | кВт⋅год/м3 | ккал/м3 | МДж/м3 | кВт⋅год/м3
1 | [13 empty] | 8385.8795 | 35.11 | 9.7528 | 9283.9401 | 38.87 | 10.7972 | 11813.3182 | 49.46 | 13.7389
2 | [13 empty] | 8385.8795 | 35.11 | 9.7528 | 9283.9401 | 38.87 | 10.7972 | 11813.3182 | 49.46 | 13.7389
3 | [13 empty] | 8385.8795 | 35.11 | 9.7528 | 9283.9401 | 38.87 | 10.7972 | 11813.3182 | 49.46 | 13.7389
4 | [13 empty] | 8385.8795 | 35.11 | 9.7528 | 9283.9401 | 38.87 | 10.7972 | 11813.3182 | 49.46 | 13.7389
5 | [13 empty] | 8385.8795 | 35.11 | 9.7528 | 9283.9401 | 38.87 | 10.7972 | 11813.3182 | 49.46 | 13.7389
6 | 92.721 | 3.5131 | 0.8191 | 0.0916 | 0.1282 | 0.0003 | 0.0134 | 0.0154 | 0.0053 | 0.0068 | 2.2653 | 0.4205 | 0.7194 | 8139.8683 | 34.08 | 9.4667 | 9018.8212 | 37.76 | 10.4889 | 11670.0107 | 48.86 | 13.5722 | -15.3 | -11.8
7 | [13 empty] | 8139.8683 | 34.08 | 9.4667 | 9018.8212 | 37.76 | 10.4889 | 11670.0107 | 48.86 | 13.5722
8 | [13 empty] | 8139.8683 | 34.08 | 9.4667 | 9018.8212 | 37.76 | 10.4889 | 11670.0107 | 48.86 | 13.5722
9 | [13 empty] | 8139.8683 | 34.08 | 9.4667 | 9018.8212 | 37.76 | 10.4889 | 11670.0107 | 48.86 | 13.5722
10 | [13 empty] | 8139.8683 | 34.08 | 9.4667 | 9018.8212 | 37.76 | 10.4889 | 11670.0107 | 48.86 | 13.5722
11 | [13 empty] | 8139.8683 | 34.08 | 9.4667 | 9018.8212 | 37.76 | 10.4889 | 11670.0107 | 48.86 | 13.5722
12 | [13 empty] | 8139.8683 | 34.08 | 9.4667 | 9018.8212 | 37.76 | 10.4889 | 11670.0107 | 48.86 | 13.5722
13 | 93.3565 | 3.357 | 0.8053 | 0.0865 | 0.1043 | 0.0014 | 0.0214 | 0.016 | 0.0287 | 0.0069 | 1.8714 | 0.3446 | 0.7158 | 8170.9182 | 34.21 | 9.5028 | 9052.2596 | 37.9 | 10.5278 | 11741.6644 | 49.16 | 13.6556 | -12.2 | -11.7
14 | [13 empty] | 8170.9182 | 34.21 | 9.5028 | 9052.2596 | 37.9 | 10.5278 | 11741.6644 | 49.16 | 13.6556
15 | [13 empty] | 8170.9182 | 34.21 | 9.5028 | 9052.2596 | 37.9 | 10.5278 | 11741.6644 | 49.16 | 13.6556
16 | [13 empty] | 8170.9182 | 34.21 | 9.5028 | 9052.2596 | 37.9 | 10.5278 | 11741.6644 | 49.16 | 13.6556
17 | [13 empty] | 8170.9182 | 34.21 | 9.5028 | 9052.2596 | 37.9 | 10.5278 | 11741.6644 | 49.16 | 13.6556
18 | [13 empty] | 8170.9182 | 34.21 | 9.5028 | 9052.2596 | 37.9 | 10.5278 | 11741.6644 | 49.16 | 13.6556
19 | [13 empty] | 8170.9182 | 34.21 | 9.5028 | 9052.2596 | 37.9 | 10.5278 | 11741.6644 | 49.16 | 13.6556
20 | 93.5497 | 3.1725 | 0.673 | 0.0634 | 0.08 | 0.0026 | 0.0157 | 0.0125 | 0.0143 | 0.0072 | 2.0865 | 0.3226 | 0.7126 | 8111.2068 | 33.96 | 9.4333 | 8987.7712 | 37.63 | 10.4528 | 11686.7299 | 48.93 | 13.5917 | -12.7 | -11.1
21 | [13 empty] | 8111.2068 | 33.96 | 9.4333 | 8987.7712 | 37.63 | 10.4528 | 11686.7299 | 48.93 | 13.5917
22 | [13 empty] | 8111.2068 | 33.96 | 9.4333 | 8987.7712 | 37.63 | 10.4528 | 11686.7299 | 48.93 | 13.5917
23 | [13 empty] | 8111.2068 | 33.96 | 9.4333 | 8987.7712 | 37.63 | 10.4528 | 11686.7299 | 48.93 | 13.5917
24 | [13 empty] | 8111.2068 | 33.96 | 9.4333 | 8987.7712 | 37.63 | 10.4528 | 11686.7299 | 48.93 | 13.5917
25 | [13 empty] | 8111.2068 | 33.96 | 9.4333 | 8987.7712 | 37.63 | 10.4528 | 11686.7299 | 48.93 | 13.5917
26 | [13 empty] | 8111.2068 | 33.96 | 9.4333 | 8987.7712 | 37.63 | 10.4528 | 11686.7299 | 48.93 | 13.5917
27 | 93.1524 | 3.1403 | 0.7171 | 0.063 | 0.0951 | 0.0022 | 0.0207 | 0.0194 | 0.0146 | 0.0067 | 2.1713 | 0.5972 | 0.7171 | 8092.0991 | 33.88 | 9.4111 | 8966.2751 | 37.54 | 10.4278 | 11622.2415 | 48.66 | 13.5167 | -24 | -22.4
28 | 93.7064 | 3.0975 | 0.7239 | 0.0805 | 0.1029 | 0.0021 | 0.0216 | 0.0173 | 0.016 | 0.0062 | 1.8397 | 0.3859 | 0.7132 | 8137.4798 | 34.07 | 9.4639 | 9018.8212 | 37.76 | 10.4889 | 11720.1683 | 49.07 | 13.6306 | -21.3 | -19.7
29 | 93.6787 | 2.9954 | 0.7041 | 0.0811 | 0.1094 | 0.003 | 0.0189 | 0.015 | 0.0183 | 0.0061 | 2.0372 | 0.3328 | 0.7128 | 8118.3721 | 33.99 | 9.4417 | 8997.3251 | 37.67 | 10.4639 | 11693.8953 | 48.96 | 13.6 | -17.5 | -13.8
30 | [13 empty] | 8118.3721 | 33.99 | 9.4417 | 8997.3251 | 37.67 | 10.4639 | 11693.8953 | 48.96 | 13.6
31
Рівень одоризації відповідає чинним нормативним документам | [13 empty] | 8169.0791 | 34.2023 | 9.5006 | 9050.4444 | 37.8924 | 10.5257
Середньозважене значення теплоти згоряння:
| Заступник начальника Сєвєродонецького ЛВУМГ | [8 empty] | Шморгун М.А. | [10 empty] | 2019-12-02
[11 empty] | прізвище | [5 empty] | підпис |  |  |  | дата

## додаток
Додаток до Паспорту фізико-хімічних показників природного газу. Маршрут №635
Область | ГРС, прямий споживач | Cередньозважене значення вищої теплоти згоряння
|  | ккал/м³ | МДж/м³ | кВт*год./м³
Маршрут №635 |  | 9050.4444 | 37.8924 | 10.5257
Луганська | Писарівка | 9050.4444 | 37.8924 | 10.5257
Заступник начальника Сєвєродонецького ЛВУМГ |  | Шморгун М.А. |  |  | 2019-12-02
|  | прізвище |  | підпис | дата