## паспорт
[6 empty] | ПАСПОРТ ФІЗИКО-ХІМІЧНИХ ПОКАЗНИКІВ ПРИРОДНОГО ГАЗУ №637 | [18 empty] | Маршрут №637
Філія "Оператор газотранспортної системи України" | [5 empty] | переданого Сєвєродонецьким ЛВУМГ та прийнятого АТ "ЛУГАНСЬКГАЗ"
Новопсковський п/м Сєвєродонецьке ЛВУМГ
Вимірювальна хіміко-аналітична лабораторія
Свідоцтво № LC 054 чинне до 07.12.2022 р. | [20 empty] | за період з 01.11.2019р. по 30.11.2019р.
Число місяця | Компонентний склад, % мол. | [11 empty] | Фізико-хімічні показники газу обчислені на основі компонентного складу, 101,325 кПа | [9 empty] | Температура точки роси вологи (Р = 3.92 МПа), °С | Температура точки роси вуглеводнів, °С | Масова концентрація сірководню, г/м3 | Масова концентрація меркаптанової сірки, г/м3 | Маса механічних домішок, г/м3
[13 empty] | Густина абсолютна, кг/м3,при 20 ºС, | Температура вимірювання/згоряння при 20/25°С
| метан, С1 | етан, С2 | пропан, С3 | ізо-бутан, і-С4 | н-бутан, н-С4 | нео-пентан, нео-С5 | ізо-пентан, і-С5 | н-пентан, н-С5 | гексани та вищі, С6+ | кисень, О2 | азот, N2 | діоксид вуглецю, CО2 |  | Теплота згоряння нижча |  |  | Теплота згоряння вища |  |  | Число Воббе вище
[14 empty] | ккал/м3 | МДж/м3 | кВт⋅год/м3 | ккал/м3 | МДж/м3 | кВт⋅год/м3 | ккал/м3 | МДж/м3 | кВт⋅год/м3
1 | [13 empty] | 8507.691 | 35.62 | 9.8944 | 9412.9169 | 39.41 | 10.9472 | 11894.5258 | 49.8 | 13.8333
2 | [13 empty] | 8507.691 | 35.62 | 9.8944 | 9412.9169 | 39.41 | 10.9472 | 11894.5258 | 49.8 | 13.8333
3 | [13 empty] | 8507.691 | 35.62 | 9.8944 | 9412.9169 | 39.41 | 10.9472 | 11894.5258 | 49.8 | 13.8333
4 | 92.9624 | 3.5645 | 0.7556 | 0.0603 | 0.0687 | 0.0003 | 0.0101 | 0.0124 | 0.0038 | 0.0061 | 2.1696 | 0.3862 | 0.7162 | 8127.926 | 34.03 | 9.4528 | 9004.4904 | 37.7 | 10.4722 | 11677.1761 | 48.89 | 13.5806 | -19.6 | -18.6
5 | [13 empty] | 8127.926 | 34.03 | 9.4528 | 9004.4904 | 37.7 | 10.4722 | 11677.1761 | 48.89 | 13.5806
6 | [13 empty] | 8127.926 | 34.03 | 9.4528 | 9004.4904 | 37.7 | 10.4722 | 11677.1761 | 48.89 | 13.5806
7 | [13 empty] | 8127.926 | 34.03 | 9.4528 | 9004.4904 | 37.7 | 10.4722 | 11677.1761 | 48.89 | 13.5806
8 | [13 empty] | 8127.926 | 34.03 | 9.4528 | 9004.4904 | 37.7 | 10.4722 | 11677.1761 | 48.89 | 13.5806
9 | [13 empty] | 8127.926 | 34.03 | 9.4528 | 9004.4904 | 37.7 | 10.4722 | 11677.1761 | 48.89 | 13.5806
10 | [13 empty] | 8127.926 | 34.03 | 9.4528 | 9004.4904 | 37.7 | 10.4722 | 11677.1761 | 48.89 | 13.5806
11 | 93.4834 | 3.3365 | 0.7756 | 0.0791 | 0.0876 | 0.0023 | 0.0161 | 0.0123 | 0.0244 | 0.0067 | 1.818 | 0.358 | 0.7145 | 8161.3644 | 34.17 | 9.4917 | 9042.7058 | 37.86 | 10.5167 | 11739.276 | 49.15 | 13.6528 | -16.1 | -13.1
12 | [13 empty] | 8161.3644 | 34.17 | 9.4917 | 9042.7058 | 37.86 | 10.5167 | 11739.276 | 49.15 | 13.6528
13 | [13 empty] | 8161.3644 | 34.17 | 9.4917 | 9042.7058 | 37.86 | 10.5167 | 11739.276 | 49.15 | 13.6528
14 | [13 empty] | 8161.3644 | 34.17 | 9.4917 | 9042.7058 | 37.86 | 10.5167 | 11739.276 | 49.15 | 13.6528
15 | [13 empty] | 8161.3644 | 34.17 | 9.4917 | 9042.7058 | 37.86 | 10.5167 | 11739.276 | 49.15 | 13.6528
16 | [13 empty] | 8161.3644 | 34.17 | 9.4917 | 9042.7058 | 37.86 | 10.5167 | 11739.276 | 49.15 | 13.6528
17 | [13 empty] | 8161.3644 | 34.17 | 9.4917 | 9042.7058 | 37.86 | 10.5167 | 11739.276 | 49.15 | 13.6528
18 | 93.4408 | 3.2361 | 0.6736 | 0.0634 | 0.0803 | 0.0006 | 0.0128 | 0.0157 | 0.0061 | 0.0073 | 2.1286 | 0.3347 | 0.713 | 8108.8183 | 33.95 | 9.4306 | 8985.3828 | 37.62 | 10.45 | 11677.1761 | 48.89 | 13.5806 | -19 | -17.5
19 | [13 empty] | 8108.8183 | 33.95 | 9.4306 | 8985.3828 | 37.62 | 10.45 | 11677.1761 | 48.89 | 13.5806
20 | [13 empty] | 8108.8183 | 33.95 | 9.4306 | 8985.3828 | 37.62 | 10.45 | 11677.1761 | 48.89 | 13.5806
21 | [13 empty] | 8108.8183 | 33.95 | 9.4306 | 8985.3828 | 37.62 | 10.45 | 11677.1761 | 48.89 | 13.5806
22 | [13 empty] | 8108.8183 | 33.95 | 9.4306 | 8985.3828 | 37.62 | 10.45 | 11677.1761 | 48.89 | 13.5806
23 | [13 empty] | 8108.8183 | 33.95 | 9.4306 | 8985.3828 | 37.62 | 10.45 | 11677.1761 | 48.89 | 13.5806
24 | [13 empty] | 8108.8183 | 33.95 | 9.4306 | 8985.3828 | 37.62 | 10.45 | 11677.1761 | 48.89 | 13.5806
25 | 93.266 | 3.273 | 0.6927 | 0.0609 | 0.0797 | 0.0015 | 0.0171 | 0.0134 | 0.0093 | 0.0061 | 2.2129 | 0.3674 | 0.7144 | 8104.0414 | 33.93 | 9.425 | 8980.6058 | 37.6 | 10.4444 | 11662.8453 | 48.83 | 13.5639 | -22.5 | -18.1
26 | [13 empty] | 8104.0414 | 33.93 | 9.425 | 8980.6058 | 37.6 | 10.4444 | 11662.8453 | 48.83 | 13.5639
27 | [13 empty] | 8104.0414 | 33.93 | 9.425 | 8980.6058 | 37.6 | 10.4444 | 11662.8453 | 48.83 | 13.5639
28 | [13 empty] | 8104.0414 | 33.93 | 9.425 | 8980.6058 | 37.6 | 10.4444 | 11662.8453 | 48.83 | 13.5639
29 | [13 empty] | 8104.0414 | 33.93 | 9.425 | 8980.6058 | 37.6 | 10.4444 | 11662.8453 | 48.83 | 13.5639
30 | [13 empty] | 8104.0414 | 33.93 | 9.425 | 8980.6058 | 37.6 | 10.4444 | 11662.8453 | 48.83 | 13.5639
31
Рівень одоризації відповідає чинним нормативним документам | [13 empty] | 8162.8691 | 34.1763 | 9.4934 | 9043.3745 | 37.8628 | 10.5174
Середньозважене значення теплоти згоряння:
| Заступник начальника Сєвєродонецького ЛВУМГ | [8 empty] | Шморгун М.А. | [10 empty] | 2019-12-02
[11 empty] | прізвище | [5 empty] | підпис |  |  |  | дата

## додаток
Додаток до Паспорту фізико-хімічних показників природного газу. Маршрут №637
Область | ГРС, прямий споживач | Cередньозважене значення вищої теплоти згоряння
|  | ккал/м³ | МДж/м³ | кВт*год./м³
Маршрут №637 |  | 9043.3745 | 37.8628 | 10.5174
Луганська | Зоря (Новопсков)/Піски | 9043.3745 | 37.8628 | 10.5174
Заступник начальника Сєвєродонецького ЛВУМГ |  | Шморгун М.А. |  |  | 2019-12-02
|  | прізвище |  | підпис | дата