## паспорт
[6 empty] | ПАСПОРТ ФІЗИКО-ХІМІЧНИХ ПОКАЗНИКІВ ПРИРОДНОГО ГАЗУ №638 | [18 empty] | Маршрут №638
Філія "Оператор газотранспортної системи України" | [5 empty] | переданого Сєвєродонецьким ЛВУМГ та прийнятого АТ "ЛУГАНСЬКГАЗ"
Новопсковський п/м Сєвєродонецьке ЛВУМГ
Вимірювальна хіміко-аналітична лабораторія
Свідоцтво № LC 054 чинне до 07.12.2022 р. | [20 empty] | за період з 01.11.2019р. по 30.11.2019р.
Число місяця | Компонентний склад, % мол. | [11 empty] | Фізико-хімічні показники газу обчислені на основі компонентного складу, 101,325 кПа | [9 empty] | Температура точки роси вологи (Р = 3.92 МПа), °С | Температура точки роси вуглеводнів, °С | Масова концентрація сірководню, г/м3 | Масова концентрація меркаптанової сірки, г/м3 | Маса механічних домішок, г/м3
[13 empty] | Густина абсолютна, кг/м3,при 20 ºС, | Температура вимірювання/згоряння при 20/25°С
| метан, С1 | етан, С2 | пропан, С3 | ізо-бутан, і-С4 | н-бутан, н-С4 | нео-пентан, нео-С5 | ізо-пентан, і-С5 | н-пентан, н-С5 | гексани та вищі, С6+ | кисень, О2 | азот, N2 | діоксид вуглецю, CО2 |  | Теплота згоряння нижча |  |  | Теплота згоряння вища |  |  | Число Воббе вище
[14 empty] | ккал/м3 | МДж/м3 | кВт⋅год/м3 | ккал/м3 | МДж/м3 | кВт⋅год/м3 | ккал/м3 | МДж/м3 | кВт⋅год/м3
1 | 93.5981 | 3.2498 | 0.7368 | 0.0739 | 0.0905 | 0.0016 | 0.0193 | 0.0147 | 0.0122 | 0.0072 | 1.9134 | 0.2825 | 0.7129 | 8147.0336 | 34.11 | 9.475 | 9025.9866 | 37.79 | 10.4972 | 11732.1106 | 49.12 | 13.6444 | -13.1 | -7.7
2 | [13 empty] | 8147.0336 | 34.11 | 9.475 | 9025.9866 | 37.79 | 10.4972 | 11732.1106 | 49.12 | 13.6444
3 | [13 empty] | 8147.0336 | 34.11 | 9.475 | 9025.9866 | 37.79 | 10.4972 | 11732.1106 | 49.12 | 13.6444
4 | 93.0894 | 3.4002 | 0.7525 | 0.0678 | 0.0822 | 0.0003 | 0.0098 | 0.0118 | 0.004 | 0.0063 | 2.1796 | 0.3961 | 0.7158 | 8118.3721 | 33.99 | 9.4417 | 8994.9366 | 37.66 | 10.4611 | 11670.0107 | 48.86 | 13.5722 | -21.1 | -19
5 | 93.6722 | 3.0251 | 0.7833 | 0.0937 | 0.1228 | 0.0005 | 0.0132 | 0.0156 | 0.0058 | 0.0071 | 1.9045 | 0.3562 | 0.7135 | 8137.4798 | 34.07 | 9.4639 | 9018.8212 | 37.76 | 10.4889 | 11717.7799 | 49.06 | 13.6278 | -22.3 | -19.8
6 | 93.1936 | 3.4654 | 0.9353 | 0.1096 | 0.131 | 0.0007 | 0.0182 | 0.0141 | 0.0149 | 0.0068 | 1.7964 | 0.314 | 0.7176 | 8204.3567 | 34.35 | 9.5417 | 9090.475 | 38.06 | 10.5722 | 11777.4913 | 49.31 | 13.6972 | -21.9 | -18.7
7 | 92.8087 | 3.7948 | 1.1065 | 0.1268 | 0.1375 | 0.0013 | 0.0176 | 0.0128 | 0.0101 | 0.007 | 1.6731 | 0.3038 | 0.7211 | 8259.2912 | 34.58 | 9.6056 | 9150.1864 | 38.31 | 10.6417 | 11825.2605 | 49.51 | 13.7528 | -20.4 | -17.2
8 | 92.9926 | 3.6361 | 1.0366 | 0.1252 | 0.1407 | 0.001 | 0.0186 | 0.014 | 0.0038 | 0.0091 | 1.7073 | 0.315 | 0.7195 | 8237.7951 | 34.49 | 9.5806 | 9123.9134 | 38.2 | 10.6111 | 11803.7644 | 49.42 | 13.7278 | -20 | -16.6
9 | [13 empty] | 8237.7951 | 34.49 | 9.5806 | 9123.9134 | 38.2 | 10.6111 | 11803.7644 | 49.42 | 13.7278
10 | [13 empty] | 8237.7951 | 34.49 | 9.5806 | 9123.9134 | 38.2 | 10.6111 | 11803.7644 | 49.42 | 13.7278
11 | 93.1414 | 3.5509 | 1.0068 | 0.1203 | 0.1381 | 0.0025 | 0.0179 | 0.0135 | 0.0052 | 0.0075 | 1.6908 | 0.3051 | 0.7184 | 8228.2413 | 34.45 | 9.5694 | 9116.748 | 38.17 | 10.6028 | 11803.7644 | 49.42 | 13.7278 | -18.7 | -15
12 | 93.5992 | 3.1732 | 0.6953 | 0.0665 | 0.0768 | 0.0011 | 0.0155 | 0.0118 | 0.0132 | 0.0066 | 2.0037 | 0.3371 | 0.7125 | 8118.3721 | 33.99 | 9.4417 | 8997.3251 | 37.67 | 10.4639 | 11698.6722 | 48.98 | 13.6056 | -18.8 | -14.5
13 | 93.6803 | 2.9447 | 0.6309 | 0.0625 | 0.0762 | 0.0027 | 0.0163 | 0.0119 | 0.0096 | 0.0086 | 2.283 | 0.2733 | 0.7109 | 8077.7683 | 33.82 | 9.3944 | 8951.9443 | 37.48 | 10.4111 | 11653.2915 | 48.79 | 13.5528 | -19.6 | -16.3
14 | 93.2665 | 3.2753 | 0.6962 | 0.0711 | 0.0918 | 0.0038 | 0.0186 | 0.0149 | 0.0142 | 0.0075 | 2.2531 | 0.287 | 0.7144 | 8115.9837 | 33.98 | 9.4389 | 8992.5481 | 37.65 | 10.4583 | 11677.1761 | 48.89 | 13.5806 | -20.7 | -11
15 | 93.3279 | 3.2153 | 0.6977 | 0.071 | 0.0949 | 0.0017 | 0.02 | 0.016 | 0.0126 | 0.0077 | 2.255 | 0.2802 | 0.714 | 8113.5952 | 33.97 | 9.4361 | 8990.1597 | 37.64 | 10.4556 | 11674.7876 | 48.88 | 13.5778 | -22.8 | -19.1
16 | [13 empty] | 8113.5952 | 33.97 | 9.4361 | 8990.1597 | 37.64 | 10.4556 | 11674.7876 | 48.88 | 13.5778
17 | [13 empty] | 8113.5952 | 33.97 | 9.4361 | 8990.1597 | 37.64 | 10.4556 | 11674.7876 | 48.88 | 13.5778
18 | 93.4239 | 3.238 | 0.671 | 0.0632 | 0.0796 | 0.0012 | 0.0124 | 0.0156 | 0.0054 | 0.0082 | 2.1456 | 0.3359 | 0.7131 | 8106.4298 | 33.94 | 9.4278 | 8982.9943 | 37.61 | 10.4472 | 11674.7876 | 48.88 | 13.5778 | -22.7 | -19.1
19 | 93.6503 | 3.0949 | 0.6451 | 0.0606 | 0.0766 | 0.0011 | 0.0154 | 0.0121 | 0.0067 | 0.0073 | 2.1303 | 0.2996 | 0.7113 | 8096.876 | 33.9 | 9.4167 | 8973.4405 | 37.57 | 10.4361 | 11677.1761 | 48.89 | 13.5806 | -22.6 | -19.9
20 | 93.575 | 3.1655 | 0.6679 | 0.0612 | 0.0748 | 0.0019 | 0.016 | 0.0118 | 0.003 | 0.0094 | 2.0976 | 0.3159 | 0.712 | 8104.0414 | 33.93 | 9.425 | 8980.6058 | 37.6 | 10.4444 | 11681.953 | 48.91 | 13.5861 | -20 | -15.3
21 | 93.3859 | 3.2238 | 0.7016 | 0.0661 | 0.0857 | 0.003 | 0.0189 | 0.0152 | 0.0079 | 0.0071 | 2.1766 | 0.3082 | 0.7136 | 8113.5952 | 33.97 | 9.4361 | 8990.1597 | 37.64 | 10.4556 | 11679.5645 | 48.9 | 13.5833 | -25.9 | -22.3
22 | 93.4489 | 3.1538 | 0.7148 | 0.0714 | 0.0955 | 0.003 | 0.022 | 0.0171 | 0.0094 | 0.0071 | 2.1454 | 0.3116 | 0.7136 | 8118.3721 | 33.99 | 9.4417 | 8994.9366 | 37.66 | 10.4611 | 11686.7299 | 48.93 | 13.5917 | -25.3 | -20.7
23 | [13 empty] | 8118.3721 | 33.99 | 9.4417 | 8994.9366 | 37.66 | 10.4611 | 11686.7299 | 48.93 | 13.5917
24 | [13 empty] | 8118.3721 | 33.99 | 9.4417 | 8994.9366 | 37.66 | 10.4611 | 11686.7299 | 48.93 | 13.5917
25 | 93.2357 | 3.2777 | 0.6954 | 0.061 | 0.0802 | 0.001 | 0.0176 | 0.0137 | 0.0133 | 0.0078 | 2.2316 | 0.365 | 0.7146 | 8106.4298 | 33.94 | 9.4278 | 8982.9943 | 37.61 | 10.4472 | 11660.4568 | 48.82 | 13.5611 | -25.6 | -20.7
26 | 93.2548 | 3.1115 | 0.6898 | 0.0653 | 0.0876 | 0.0012 | 0.0187 | 0.0145 | 0.0138 | 0.0069 | 2.3276 | 0.4083 | 0.7148 | 8087.3222 | 33.86 | 9.4056 | 8961.4982 | 37.52 | 10.4222 | 11631.7953 | 48.7 | 13.5278 | -24.9 | -19.7
27 | 93.302 | 3.2871 | 0.7162 | 0.0708 | 0.0924 | 0.0037 | 0.0194 | 0.0162 | 0.0094 | 0.0058 | 2.0489 | 0.4281 | 0.7152 | 8123.1491 | 34.01 | 9.4472 | 9002.102 | 37.69 | 10.4694 | 11681.953 | 48.91 | 13.5861 | -22.2 | -17.8
28 | 93.7516 | 3.0748 | 0.7185 | 0.0802 | 0.1019 | 0.0016 | 0.0217 | 0.0169 | 0.0157 | 0.0059 | 1.8311 | 0.3801 | 0.7129 | 8137.4798 | 34.07 | 9.4639 | 9016.4327 | 37.75 | 10.4861 | 11720.1683 | 49.07 | 13.6306 | -21.8 | -16.5
29 | 93.6123 | 3.0217 | 0.7084 | 0.0814 | 0.1103 | 0.0023 | 0.0186 | 0.0148 | 0.0161 | 0.0074 | 2.0735 | 0.3332 | 0.7132 | 8118.3721 | 33.99 | 9.4417 | 8994.9366 | 37.66 | 10.4611 | 11689.1183 | 48.94 | 13.5944 | -19.4 | -14.8
30 | [13 empty] | 8118.3721 | 33.99 | 9.4417 | 8994.9366 | 37.66 | 10.4611 | 11689.1183 | 48.94 | 13.5944
31
Рівень одоризації відповідає чинним нормативним документам | [13 empty] | 8132.0819 | 34.0474 | 9.4576 | 9010.4616 | 37.725 | 10.4792
Середньозважене значення теплоти згоряння:
| Заступник начальника Сєвєродонецького ЛВУМГ | [8 empty] | Шморгун М.А. | [10 empty] | 2019-12-02
[11 empty] | прізвище | [5 empty] | підпис |  |  |  | дата

## додаток
Додаток до Паспорту фізико-хімічних показників природного газу. Маршрут №638
Область | ГРС, прямий споживач | Cередньозважене значення вищої теплоти згоряння
|  | ккал/м³ | МДж/м³ | кВт*год./м³
Маршрут №638 |  | 9010.4616 | 37.725 | 10.4792
Луганська | Мілове | 9010.6049 | 37.7256 | 10.4793
Луганська | Просяне | 9008.6941 | 37.7176 | 10.4771
Луганська | Шелестівка | 9010.1988 | 37.7239 | 10.4789
Заступник начальника Сєвєродонецького ЛВУМГ |  | Шморгун М.А. |  |  | 2019-12-02
|  | прізвище |  | підпис | дата