## паспорт
[6 empty] | ПАСПОРТ ФІЗИКО-ХІМІЧНИХ ПОКАЗНИКІВ ПРИРОДНОГО ГАЗУ №639 | [18 empty] | Маршрут №639
Філія "Оператор газотранспортної системи України" | [5 empty] | переданого Сєвєродонецьким ЛВУМГ та прийнятого АТ "ЛУГАНСЬКГАЗ"
Новопсковський п/м Сєвєродонецьке ЛВУМГ
Вимірювальна хіміко-аналітична лабораторія
Свідоцтво № LC 054 чинне до 07.12.2022 р. | [20 empty] | за період з 01.11.2019р. по 30.11.2019р.
Число місяця | Компонентний склад, % мол. | [11 empty] | Фізико-хімічні показники газу обчислені на основі компонентного складу, 101,325 кПа | [9 empty] | Температура точки роси вологи (Р = 3.92 МПа), °С | Температура точки роси вуглеводнів, °С | Масова концентрація сірководню, г/м3 | Масова концентрація меркаптанової сірки, г/м3 | Маса механічних домішок, г/м3
[13 empty] | Густина абсолютна, кг/м3,при 20 ºС, | Температура вимірювання/згоряння при 20/25°С
| метан, С1 | етан, С2 | пропан, С3 | ізо-бутан, і-С4 | н-бутан, н-С4 | нео-пентан, нео-С5 | ізо-пентан, і-С5 | н-пентан, н-С5 | гексани та вищі, С6+ | кисень, О2 | азот, N2 | діоксид вуглецю, CО2 |  | Теплота згоряння нижча |  |  | Теплота згоряння вища |  |  | Число Воббе вище
[14 empty] | ккал/м3 | МДж/м3 | кВт⋅год/м3 | ккал/м3 | МДж/м3 | кВт⋅год/м3 | ккал/м3 | МДж/м3 | кВт⋅год/м3
1 | [13 empty] | 8381.1026 | 35.09 | 9.7472 | 9276.7748 | 38.84 | 10.7889 | 11810.9298 | 49.45 | 13.7361
2 | [13 empty] | 8381.1026 | 35.09 | 9.7472 | 9276.7748 | 38.84 | 10.7889 | 11810.9298 | 49.45 | 13.7361
3 | [13 empty] | 8381.1026 | 35.09 | 9.7472 | 9276.7748 | 38.84 | 10.7889 | 11810.9298 | 49.45 | 13.7361
4 | [13 empty] | 8381.1026 | 35.09 | 9.7472 | 9276.7748 | 38.84 | 10.7889 | 11810.9298 | 49.45 | 13.7361
5 | 93.1061 | 3.67 | 0.91 | 0.092 | 0.092 | 0.00082 | 0.0137 | 0.0103 | 0.0098 | 0.0073 | 1.76 | 0.328 | 0.7171 | 8201.9682 | 34.34 | 9.5389 | 9085.698 | 38.04 | 10.5667 | 11775.1029 | 49.3 | 13.6944 | -19.7 |  | менше 0,0010 | 0,0026
6 | [13 empty] | 8201.9682 | 34.34 | 9.5389 | 9085.698 | 38.04 | 10.5667 | 11775.1029 | 49.3 | 13.6944
7 | [13 empty] | 8201.9682 | 34.34 | 9.5389 | 9085.698 | 38.04 | 10.5667 | 11775.1029 | 49.3 | 13.6944
8 | [13 empty] | 8201.9682 | 34.34 | 9.5389 | 9085.698 | 38.04 | 10.5667 | 11775.1029 | 49.3 | 13.6944
9 | [13 empty] | 8201.9682 | 34.34 | 9.5389 | 9085.698 | 38.04 | 10.5667 | 11775.1029 | 49.3 | 13.6944
10 | [13 empty] | 8201.9682 | 34.34 | 9.5389 | 9085.698 | 38.04 | 10.5667 | 11775.1029 | 49.3 | 13.6944
11 | [13 empty] | 8201.9682 | 34.34 | 9.5389 | 9085.698 | 38.04 | 10.5667 | 11775.1029 | 49.3 | 13.6944
12 | 92.9386 | 3.45 | 0.75 | 0.062 | 0.069 | 0.00059 | 0.013 | 0.0103 | 0.0092 | 0.0083 | 2.34 | 0.349 | 0.7161 | 8111.2068 | 33.96 | 9.4333 | 8985.3828 | 37.62 | 10.45 | 11653.2915 | 48.79 | 13.5528 | -19.4 |  |  |  | відсутні
13 | [13 empty] | 8111.2068 | 33.96 | 9.4333 | 8985.3828 | 37.62 | 10.45 | 11653.2915 | 48.79 | 13.5528
14 | [13 empty] | 8111.2068 | 33.96 | 9.4333 | 8985.3828 | 37.62 | 10.45 | 11653.2915 | 48.79 | 13.5528
15 | [13 empty] | 8111.2068 | 33.96 | 9.4333 | 8985.3828 | 37.62 | 10.45 | 11653.2915 | 48.79 | 13.5528
16 | [13 empty] | 8111.2068 | 33.96 | 9.4333 | 8985.3828 | 37.62 | 10.45 | 11653.2915 | 48.79 | 13.5528
17 | [13 empty] | 8111.2068 | 33.96 | 9.4333 | 8985.3828 | 37.62 | 10.45 | 11653.2915 | 48.79 | 13.5528
18 | 93.158 | 3.39 | 0.68 | 0.056 | 0.067 | 0.00053 | 0.0126 | 0.0097 | 0.0096 | 0.0066 | 2.29 | 0.32 | 0.7142 | 8101.6529 | 33.92 | 9.4222 | 8978.2174 | 37.59 | 10.4417 | 11658.0684 | 48.81 | 13.5583 | -20.3
19 | [13 empty] | 8101.6529 | 33.92 | 9.4222 | 8978.2174 | 37.59 | 10.4417 | 11658.0684 | 48.81 | 13.5583
20 | [13 empty] | 8101.6529 | 33.92 | 9.4222 | 8978.2174 | 37.59 | 10.4417 | 11658.0684 | 48.81 | 13.5583
21 | [13 empty] | 8101.6529 | 33.92 | 9.4222 | 8978.2174 | 37.59 | 10.4417 | 11658.0684 | 48.81 | 13.5583
22 | [13 empty] | 8101.6529 | 33.92 | 9.4222 | 8978.2174 | 37.59 | 10.4417 | 11658.0684 | 48.81 | 13.5583
23 | [13 empty] | 8101.6529 | 33.92 | 9.4222 | 8978.2174 | 37.59 | 10.4417 | 11658.0684 | 48.81 | 13.5583
24 | [13 empty] | 8101.6529 | 33.92 | 9.4222 | 8978.2174 | 37.59 | 10.4417 | 11658.0684 | 48.81 | 13.5583
25 | [13 empty] | 8101.6529 | 33.92 | 9.4222 | 8978.2174 | 37.59 | 10.4417 | 11658.0684 | 48.81 | 13.5583
26 | 95.9252 | 2.26 | 0.7 | 0.108 | 0.106 | 0.0015 | 0.0194 | 0.0137 | 0.012 | 0.0052 | 0.662 | 0.187 | 0.7001 | 8194.8028 | 34.31 | 9.5306 | 9083.3096 | 38.03 | 10.5639 | 11913.6335 | 49.88 | 13.8556 | -19.8
27 | [13 empty] | 8194.8028 | 34.31 | 9.5306 | 9083.3096 | 38.03 | 10.5639 | 11913.6335 | 49.88 | 13.8556
28 | [13 empty] | 8194.8028 | 34.31 | 9.5306 | 9083.3096 | 38.03 | 10.5639 | 11913.6335 | 49.88 | 13.8556
29 | [13 empty] | 8194.8028 | 34.31 | 9.5306 | 9083.3096 | 38.03 | 10.5639 | 11913.6335 | 49.88 | 13.8556
30 | [13 empty] | 8194.8028 | 34.31 | 9.5306 | 9083.3096 | 38.03 | 10.5639 | 11913.6335 | 49.88 | 13.8556
31
Рівень одоризації відповідає чинним нормативним документам | [13 empty] | 8180.1138 | 34.2485 | 9.5135 | 9062.6494 | 37.9435 | 10.5399
Середньозважене значення теплоти згоряння:
| Заступник начальника Сєвєродонецького ЛВУМГ | [8 empty] | Шморгун М.А. | [10 empty] | 2019-12-02
[11 empty] | прізвище | [5 empty] | підпис |  |  |  | дата

## додаток
Додаток до Паспорту фізико-хімічних показників природного газу. Маршрут №639
Область | ГРС, прямий споживач | Cередньозважене значення вищої теплоти згоряння
|  | ккал/м³ | МДж/м³ | кВт*год./м³
Маршрут №639 |  | 9062.6494 | 37.9435 | 10.5399
Луганська | Воєводське | 9062.6494 | 37.9435 | 10.5399
Заступник начальника Сєвєродонецького ЛВУМГ |  | Шморгун М.А. |  |  | 2019-12-02
|  | прізвище |  | підпис | дата