## паспорт
[6 empty] | ПАСПОРТ ФІЗИКО-ХІМІЧНИХ ПОКАЗНИКІВ ПРИРОДНОГО ГАЗУ №641 | [18 empty] | Маршрут №641
Філія "Оператор газотранспортної системи України" | [5 empty] | переданого Сєвєродонецьким ЛВУМГ та прийнятого АТ "ЛУГАНСЬКГАЗ"
Новопсковський п/м Сєвєродонецьке ЛВУМГ
Вимірювальна хіміко-аналітична лабораторія
Свідоцтво № LC 054 чинне до 07.12.2022 р. | [20 empty] | за період з 01.11.2019р. по 30.11.2019р.
Число місяця | Компонентний склад, % мол. | [11 empty] | Фізико-хімічні показники газу обчислені на основі компонентного складу, 101,325 кПа | [9 empty] | Температура точки роси вологи (Р = 3.92 МПа), °С | Температура точки роси вуглеводнів, °С | Масова концентрація сірководню, г/м3 | Масова концентрація меркаптанової сірки, г/м3 | Маса механічних домішок, г/м3
[13 empty] | Густина абсолютна, кг/м3,при 20 ºС, | Температура вимірювання/згоряння при 20/25°С
| метан, С1 | етан, С2 | пропан, С3 | ізо-бутан, і-С4 | н-бутан, н-С4 | нео-пентан, нео-С5 | ізо-пентан, і-С5 | н-пентан, н-С5 | гексани та вищі, С6+ | кисень, О2 | азот, N2 | діоксид вуглецю, CО2 |  | Теплота згоряння нижча |  |  | Теплота згоряння вища |  |  | Число Воббе вище
[14 empty] | ккал/м3 | МДж/м3 | кВт⋅год/м3 | ккал/м3 | МДж/м3 | кВт⋅год/м3 | ккал/м3 | МДж/м3 | кВт⋅год/м3
1 | 87.0153 | 8.8967 | 2.3231 | 0.1803 | 0.1434 | 0.0025 | 0.0114 | 0.0086 | 0.0076 |  | 1.2761 | 0.135 | 0.7621 | 8784.7522 | 36.78 | 10.2167 | 9718.6397 | 40.69 | 11.3028 | 12216.9678 | 51.15 | 14.2083
2 | 87.7032 | 8.294 | 2.1591 | 0.1769 | 0.1412 | 0.0017 | 0.0139 | 0.0099 | 0.011 |  | 1.3086 | 0.1805 | 0.7574 | 8722.6523 | 36.52 | 10.1444 | 9649.3744 | 40.4 | 11.2222 | 12169.1986 | 50.95 | 14.1528
3 | 88.193 | 7.852 | 2.0384 | 0.1652 | 0.1419 | 0.0017 | 0.0147 | 0.0117 | 0.0161 |  | 1.3653 | 0.2 | 0.7539 | 8672.4946 | 36.31 | 10.0861 | 9596.8283 | 40.18 | 11.1611 | 12130.9833 | 50.79 | 14.1083
4 | 88.3145 | 7.6638 | 1.9784 | 0.1679 | 0.1544 | 0.0019 | 0.0222 | 0.0166 | 0.025 |  | 1.4362 | 0.2191 | 0.7535 | 8655.7754 | 36.24 | 10.0667 | 9577.7206 | 40.1 | 11.1389 | 12109.4871 | 50.7 | 14.0833
5 | 87.447 | 8.1726 | 2.0655 | 0.1728 | 0.1564 | 0.0017 | 0.0184 | 0.0138 | 0.0177 |  | 1.7036 | 0.2305 | 0.7587 | 8672.4946 | 36.31 | 10.0861 | 9596.8283 | 40.18 | 11.1611 | 12090.3795 | 50.62 | 14.0611
6 | 89.4094 | 6.0874 | 1.4035 | 0.11 | 0.1172 | 0.002 | 0.0206 | 0.0138 | 0.0122 | 0.0068 | 2.4876 | 0.3295 | 0.7418 | 8369.1603 | 35.04 | 9.7333 | 9267.2209 | 38.8 | 10.7778 | 11808.5413 | 49.44 | 13.7333 | -15.9 | -12.1
7 | 91.9317 | 4.1101 | 0.9768 | 0.0895 | 0.1283 | 0.002 | 0.0261 | 0.0229 | 0.0162 |  | 2.2678 | 0.4286 | 0.7256 | 8204.3567 | 34.35 | 9.5417 | 9092.8634 | 38.07 | 10.575 | 11715.3914 | 49.05 | 13.625
8 | 93.2 | 3.3496 | 0.7971 | 0.0776 | 0.1114 | 0.0024 | 0.0235 | 0.0188 | 0.0159 |  | 1.9622 | 0.4415 | 0.717 | 8151.8106 | 34.13 | 9.4806 | 9035.5404 | 37.83 | 10.5083 | 11713.0029 | 49.04 | 13.6222
9 | 93.5053 | 3.2812 | 0.7448 | 0.0741 | 0.0942 | 0.0027 | 0.02 | 0.0182 | 0.0108 |  | 1.9176 | 0.3311 | 0.7138 | 8147.0336 | 34.11 | 9.475 | 9030.7635 | 37.81 | 10.5028 | 11732.1106 | 49.12 | 13.6444
10 | 92.9827 | 3.5539 | 0.8175 | 0.0797 | 0.1018 | 0.0025 | 0.0214 | 0.016 | 0.0107 |  | 2.0461 | 0.3677 | 0.7176 | 8161.3644 | 34.17 | 9.4917 | 9047.4827 | 37.88 | 10.5222 | 11722.5568 | 49.08 | 13.6333
11 | 92.7588 | 3.6373 | 0.868 | 0.085 | 0.1186 | 0.0027 | 0.0269 | 0.0218 | 0.0156 |  | 2.07 | 0.3953 | 0.7199 | 8178.0836 | 34.24 | 9.5111 | 9064.2019 | 37.95 | 10.5417 | 11724.9452 | 49.09 | 13.6361
12 | 91.0871 | 4.7497 | 1.1074 | 0.0939 | 0.125 | 0.0028 | 0.0282 | 0.0218 | 0.0158 |  | 2.3949 | 0.3734 | 0.7309 | 8256.9028 | 34.57 | 9.6028 | 9147.798 | 38.3 | 10.6389 | 11741.6644 | 49.16 | 13.6556
13 | 92.3112 | 3.899 | 0.939 | 0.0903 | 0.1257 | 0.0025 | 0.0259 | 0.0224 | 0.0164 | 0.0083 | 2.1173 | 0.442 | 0.7233 | 8197.1913 | 34.32 | 9.5333 | 9085.698 | 38.04 | 10.5667 | 11724.9452 | 49.09 | 13.6361 | -10.5 | -6.4
14 | 92.781 | 3.6021 | 0.8422 | 0.0852 | 0.1126 | 0.0027 | 0.0212 | 0.0159 | 0.0112 |  | 2.1135 | 0.4124 | 0.7193 | 8163.7529 | 34.18 | 9.4944 | 9047.4827 | 37.88 | 10.5222 | 11708.226 | 49.02 | 13.6167
15 | 93.3129 | 3.2054 | 0.8068 | 0.0936 | 0.1229 | 0.0027 | 0.0159 | 0.0131 | 0.008 |  | 2.0321 | 0.3866 | 0.7159 | 8142.2567 | 34.09 | 9.4694 | 9025.9866 | 37.79 | 10.4972 | 11708.226 | 49.02 | 13.6167
16 | 93.3817 | 3.2815 | 0.8558 | 0.0997 | 0.1261 | 0.0026 | 0.017 | 0.0135 | 0.0088 |  | 1.8551 | 0.3582 | 0.7159 | 8170.9182 | 34.21 | 9.5028 | 9059.425 | 37.93 | 10.5361 | 11748.8298 | 49.19 | 13.6639
17 | 93.0087 | 3.5961 | 0.9582 | 0.1088 | 0.1331 | 0.0029 | 0.0185 | 0.0141 | 0.0102 |  | 1.8194 | 0.33 | 0.7188 | 8213.9105 | 34.39 | 9.5528 | 9102.4172 | 38.11 | 10.5861 | 11782.2682 | 49.33 | 13.7028
18 | 92.5631 | 3.945 | 1.0364 | 0.1117 | 0.1297 | 0.0026 | 0.0184 | 0.014 | 0.0108 |  | 1.8434 | 0.3249 | 0.7219 | 8242.572 | 34.51 | 9.5861 | 9135.8557 | 38.25 | 10.625 | 11798.9875 | 49.4 | 13.7222
19 | 92.5245 | 3.9992 | 1.1175 | 0.1229 | 0.1342 | 0.0029 | 0.0182 | 0.0132 | 0.0106 |  | 1.7344 | 0.3224 | 0.7228 | 8268.8451 | 34.62 | 9.6167 | 9162.1287 | 38.36 | 10.6556 | 11827.649 | 49.52 | 13.7556
20 | 93.3305 | 3.2903 | 0.7518 | 0.0783 | 0.0941 | 0.0027 | 0.016 | 0.0156 | 0.008 |  | 2.1033 | 0.3094 | 0.7145 | 8132.7029 | 34.05 | 9.4583 | 9016.4327 | 37.75 | 10.4861 | 11708.226 | 49.02 | 13.6167
21 | 93.3928 | 3.2061 | 0.7054 | 0.0718 | 0.0912 | 0.0033 | 0.0168 | 0.0141 | 0.0083 | 0.0069 | 2.1771 | 0.3062 | 0.7136 | 8115.9837 | 33.98 | 9.4389 | 8997.3251 | 37.67 | 10.4639 | 11689.1183 | 48.94 | 13.5944 | -12.2 | -7
22 | 92.8403 | 3.731 | 0.9915 | 0.1059 | 0.1211 | 0.003 | 0.0166 | 0.0139 | 0.0097 |  | 1.8542 | 0.3128 | 0.7197 | 8221.0759 | 34.42 | 9.5611 | 9111.9711 | 38.15 | 10.5972 | 11548.1993 | 48.35 | 13.4306
23 | 93.3505 | 3.2561 | 0.6686 | 0.0635 | 0.081 | 0.0031 | 0.0173 | 0.0142 | 0.008 |  | 2.2289 | 0.3088 | 0.7134 | 8106.4298 | 33.94 | 9.4278 | 8987.7712 | 37.63 | 10.4528 | 11677.1761 | 48.89 | 13.5806
24 | 93.5082 | 3.188 | 0.6555 | 0.0606 | 0.0755 | 0.003 | 0.0151 | 0.0138 | 0.0076 |  | 2.1466 | 0.3261 | 0.7124 | 8104.0414 | 33.93 | 9.425 | 8982.9943 | 37.61 | 10.4472 | 11681.953 | 48.91 | 13.5861
25 | 93.5922 | 3.1273 | 0.642 | 0.0593 | 0.0731 | 0.0032 | 0.0168 | 0.0129 | 0.0075 |  | 2.1344 | 0.3313 | 0.7119 | 8096.876 | 33.9 | 9.4167 | 8978.2174 | 37.59 | 10.4417 | 11677.1761 | 48.89 | 13.5806
26 | 93.5104 | 3.2478 | 0.6422 | 0.057 | 0.0686 | 0.0031 | 0.015 | 0.0112 | 0.0072 |  | 2.0988 | 0.3387 | 0.7123 | 8106.4298 | 33.94 | 9.4278 | 8985.3828 | 37.62 | 10.45 | 11684.3414 | 48.92 | 13.5889
27 | 93.4413 | 3.2156 | 0.7014 | 0.0672 | 0.0887 | 0.003 | 0.0205 | 0.0171 | 0.0098 | 0.0065 | 2.104 | 0.3249 | 0.7135 | 8120.7606 | 34 | 9.4444 | 9002.102 | 37.69 | 10.4694 | 11696.2837 | 48.97 | 13.6028 | -22.4 | -19
28 | 93.4653 | 3.247 | 0.6957 | 0.07 | 0.0861 | 0.0028 | 0.0187 | 0.0165 | 0.009 |  | 2.0771 | 0.3118 | 0.7133 | 8123.1491 | 34.01 | 9.4472 | 9006.8789 | 37.71 | 10.475 | 11703.4491 | 49 | 13.6111
29 | 93.5108 | 3.2417 | 0.6649 | 0.065 | 0.0832 | 0.0031 | 0.0193 | 0.0136 | 0.0091 |  | 2.086 | 0.3033 | 0.7127 | 8118.3721 | 33.99 | 9.4417 | 8999.7135 | 37.68 | 10.4667 | 11701.0606 | 48.99 | 13.6083
30 | 93.2598 | 3.329 | 0.6812 | 0.0635 | 0.0838 | 0.003 | 0.0173 | 0.0154 | 0.0086 |  | 2.2074 | 0.331 | 0.7143 | 8113.5952 | 33.97 | 9.4361 | 8994.9366 | 37.66 | 10.4611 | 11679.5645 | 48.9 | 13.5833
31
Рівень одоризації відповідає чинним нормативним документам | [13 empty] | 8256.1862 | 34.567 | 9.6019 | 9148.5145 | 38.303 | 10.6397
Середньозважене значення теплоти згоряння:
| Заступник начальника Сєвєродонецького ЛВУМГ | [8 empty] | Шморгун М.А. | [10 empty] | 2019-12-02
[11 empty] | прізвище | [5 empty] | підпис |  |  |  | дата

## додаток
Додаток до Паспорту фізико-хімічних показників природного газу. Маршрут №641
Область | ГРС, прямий споживач | Cередньозважене значення вищої теплоти згоряння
|  | ккал/м³ | МДж/м³ | кВт*год./м³
Маршрут №641 |  | 9148.5145 | 38.303 | 10.6397
Луганська | Старобільськ | 9149.1833 | 38.3058 | 10.6405
Луганська | Технікум | 9135.0675 | 38.2467 | 10.6241
Заступник начальника Сєвєродонецького ЛВУМГ |  | Шморгун М.А. |  |  | 2019-12-02
|  | прізвище |  | підпис | дата