## паспорт
[6 empty] | ПАСПОРТ ФІЗИКО-ХІМІЧНИХ ПОКАЗНИКІВ ПРИРОДНОГО ГАЗУ №652 | [18 empty] | Маршрут №652
Філія "Оператор газотранспортної системи України" | [5 empty] | переданого Сєвєродонецьким ЛВУМГ та прийнятого АТ "ЛУГАНСЬКГАЗ"
Сєвєродонецьке ЛВУМГ
Вимірювальна хіміко-аналітична лабораторія
Свідоцтво № LC 041 від 13.06.2017р. чинне до 13.06.2022 р. | [20 empty] | за період з 01.11.2019р. по 30.11.2019р.
Число місяця | Компонентний склад, % мол. | [11 empty] | Фізико-хімічні показники газу обчислені на основі компонентного складу, 101,325 кПа | [9 empty] | Температура точки роси вологи (Р = 3.92 МПа), °С | Температура точки роси вуглеводнів, °С | Масова концентрація сірководню, г/м3 | Масова концентрація меркаптанової сірки, г/м3 | Маса механічних домішок, г/м3
[13 empty] | Густина абсолютна, кг/м3,при 20 ºС, | Температура вимірювання/згоряння при 20/25°С
| метан, С1 | етан, С2 | пропан, С3 | ізо-бутан, і-С4 | н-бутан, н-С4 | нео-пентан, нео-С5 | ізо-пентан, і-С5 | н-пентан, н-С5 | гексани та вищі, С6+ | кисень, О2 | азот, N2 | діоксид вуглецю, CО2 |  | Теплота згоряння нижча |  |  | Теплота згоряння вища |  |  | Число Воббе вище
[14 empty] | ккал/м3 | МДж/м3 | кВт⋅год/м3 | ккал/м3 | МДж/м3 | кВт⋅год/м3 | ккал/м3 | МДж/м3 | кВт⋅год/м3
1 | [13 empty] | 8282.5548 | 34.6774 | 9.6326 | 9168.7925 | 38.3879 | 10.6633 | 11649.446 | 48.7739 | 13.5483
2 | [13 empty] | 8282.5548 | 34.6774 | 9.6326 | 9168.7925 | 38.3879 | 10.6633 | 11649.446 | 48.7739 | 13.5483
3 | [13 empty] | 8282.5548 | 34.6774 | 9.6326 | 9168.7925 | 38.3879 | 10.6633 | 11649.446 | 48.7739 | 13.5483
4 | [13 empty] | 8282.5548 | 34.6774 | 9.6326 | 9168.7925 | 38.3879 | 10.6633 | 11649.446 | 48.7739 | 13.5483
5 | [13 empty] | 8282.5548 | 34.6774 | 9.6326 | 9168.7925 | 38.3879 | 10.6633 | 11649.446 | 48.7739 | 13.5483
6 | 92.6375 | 3.6872 | 0.8519 | 0.078 | 0.0956 | 0.0009 | 0.0185 | 0.0141 | 0.0086 | 0.0085 | 2.1992 | 0.4 | 0.7196 | 8155.2499 | 34.1444 | 9.4846 | 9034.9672 | 37.8276 | 10.5077 | 11688.9512 | 48.9393 | 13.5943 | -9.2 | -7.3 | 0,0002 | 0,0006 | відсутні
7 | [13 empty] | 8155.2499 | 34.1444 | 9.4846 | 9034.9672 | 37.8276 | 10.5077 | 11688.9512 | 48.9393 | 13.5943
8 | [13 empty] | 8155.2499 | 34.1444 | 9.4846 | 9034.9672 | 37.8276 | 10.5077 | 11688.9512 | 48.9393 | 13.5943
9 | [13 empty] | 8155.2499 | 34.1444 | 9.4846 | 9034.9672 | 37.8276 | 10.5077 | 11688.9512 | 48.9393 | 13.5943
10 | [13 empty] | 8155.2499 | 34.1444 | 9.4846 | 9034.9672 | 37.8276 | 10.5077 | 11688.9512 | 48.9393 | 13.5943
11 | [13 empty] | 8155.2499 | 34.1444 | 9.4846 | 9034.9672 | 37.8276 | 10.5077 | 11688.9512 | 48.9393 | 13.5943
12 | 93.1435 | 3.5013 | 0.9947 | 0.1183 | 0.1364 | 0.0016 | 0.0228 | 0.0161 | 0.0149 | 0.0086 | 1.7233 | 0.3185 | 0.7186 | 8224.5869 | 34.4347 | 9.5652 | 9110.9679 | 38.1458 | 10.5961 | 11795.142 | 49.3839 | 13.7178 | -8.9 | -7.4
13 | [13 empty] | 8224.5869 | 34.4347 | 9.5652 | 9110.9679 | 38.1458 | 10.5961 | 11795.142 | 49.3839 | 13.7178
14 | [13 empty] | 8224.5869 | 34.4347 | 9.5652 | 9110.9679 | 38.1458 | 10.5961 | 11795.142 | 49.3839 | 13.7178
15 | [13 empty] | 8224.5869 | 34.4347 | 9.5652 | 9110.9679 | 38.1458 | 10.5961 | 11795.142 | 49.3839 | 13.7178
16 | [13 empty] | 8224.5869 | 34.4347 | 9.5652 | 9110.9679 | 38.1458 | 10.5961 | 11795.142 | 49.3839 | 13.7178
17 | [13 empty] | 8224.5869 | 34.4347 | 9.5652 | 9110.9679 | 38.1458 | 10.5961 | 11795.142 | 49.3839 | 13.7178
18 | [13 empty] | 8224.5869 | 34.4347 | 9.5652 | 9110.9679 | 38.1458 | 10.5961 | 11795.142 | 49.3839 | 13.7178
19 | [13 empty] | 8224.5869 | 34.4347 | 9.5652 | 9110.9679 | 38.1458 | 10.5961 | 11795.142 | 49.3839 | 13.7178
20 | 93.2454 | 3.2792 | 0.6726 | 0.0634 | 0.0807 | 0.001 | 0.021 | 0.0151 | 0.008 | 0.0091 | 2.2953 | 0.3092 | 0.7141 | 8102.2023 | 33.9223 | 9.4229 | 8978.1457 | 37.5897 | 10.4416 | 11660.4091 | 48.8198 | 13.5611 | -8.4 | -6.9
21 | [13 empty] | 8102.2023 | 33.9223 | 9.4229 | 8978.1457 | 37.5897 | 10.4416 | 11660.4091 | 48.8198 | 13.5611
22 | [13 empty] | 8102.2023 | 33.9223 | 9.4229 | 8978.1457 | 37.5897 | 10.4416 | 11660.4091 | 48.8198 | 13.5611
23 | [13 empty] | 8102.2023 | 33.9223 | 9.4229 | 8978.1457 | 37.5897 | 10.4416 | 11660.4091 | 48.8198 | 13.5611
24 | [13 empty] | 8102.2023 | 33.9223 | 9.4229 | 8978.1457 | 37.5897 | 10.4416 | 11660.4091 | 48.8198 | 13.5611
25 | [13 empty] | 8102.2023 | 33.9223 | 9.4229 | 8978.1457 | 37.5897 | 10.4416 | 11660.4091 | 48.8198 | 13.5611
26 | [13 empty] | 8102.2023 | 33.9223 | 9.4229 | 8978.1457 | 37.5897 | 10.4416 | 11660.4091 | 48.8198 | 13.5611
27 | [13 empty] | 8102.2023 | 33.9223 | 9.4229 | 8978.1457 | 37.5897 | 10.4416 | 11660.4091 | 48.8198 | 13.5611
28 | [13 empty] | 8102.2023 | 33.9223 | 9.4229 | 8978.1457 | 37.5897 | 10.4416 | 11660.4091 | 48.8198 | 13.5611
29 | [13 empty] | 8102.2023 | 33.9223 | 9.4229 | 8978.1457 | 37.5897 | 10.4416 | 11660.4091 | 48.8198 | 13.5611
30 | [13 empty] | 8102.2023 | 33.9223 | 9.4229 | 8978.1457 | 37.5897 | 10.4416 | 11660.4091 | 48.8198 | 13.5611
31
Рівень одоризації відповідає чинним нормативним документам | [13 empty] | 8165.5681 | 34.1876 | 9.4966 | 9046.0496 | 37.874 | 10.5206
Середньозважене значення теплоти згоряння:
| Заступник начальника Сєвєродонецького ЛВУМГ | [8 empty] | Шморгун М.А. | [10 empty] | 2019-12-02
[11 empty] | прізвище | [5 empty] | підпис |  |  |  | дата

## додаток
Додаток до Паспорту фізико-хімічних показників природного газу. Маршрут №652
Область | ГРС, прямий споживач | Cередньозважене значення вищої теплоти згоряння
|  | ккал/м³ | МДж/м³ | кВт*год./м³
Маршрут №652 |  | 9046.0496 | 37.874 | 10.5206
Луганська | Карбоніт /смт. Золоте | 9046.8139 | 37.8772 | 10.5214
Луганська | Мирна Долина | 9046.79 | 37.8771 | 10.5214
Луганська | Попасна | 9045.5958 | 37.8721 | 10.52
Заступник начальника Сєвєродонецького ЛВУМГ |  | Шморгун М.А. |  |  | 2019-12-02
|  | прізвище |  | підпис | дата