## паспорт
[6 empty] | ПАСПОРТ ФІЗИКО-ХІМІЧНИХ ПОКАЗНИКІВ ПРИРОДНОГО ГАЗУ №653 | [18 empty] | Маршрут №653
Філія "Оператор газотранспортної системи України" | [5 empty] | переданого Сєвєродонецьким ЛВУМГ та прийнятого АТ "ЛУГАНСЬКГАЗ", ПАТ "РКТК"
Сєвєродонецьке ЛВУМГ
Вимірювальна хіміко-аналітична лабораторія
Свідоцтво № LC 041 від 13.06.2017р. чинне до 13.06.2022 р. | [20 empty] | за період з 01.11.2019р. по 30.11.2019р.
Число місяця | Компонентний склад, % мол. | [11 empty] | Фізико-хімічні показники газу обчислені на основі компонентного складу, 101,325 кПа | [9 empty] | Температура точки роси вологи (Р = 3.92 МПа), °С | Температура точки роси вуглеводнів, °С | Масова концентрація сірководню, г/м3 | Масова концентрація меркаптанової сірки, г/м3 | Маса механічних домішок, г/м3
[13 empty] | Густина абсолютна, кг/м3,при 20 ºС, | Температура вимірювання/згоряння при 20/25°С
| метан, С1 | етан, С2 | пропан, С3 | ізо-бутан, і-С4 | н-бутан, н-С4 | нео-пентан, нео-С5 | ізо-пентан, і-С5 | н-пентан, н-С5 | гексани та вищі, С6+ | кисень, О2 | азот, N2 | діоксид вуглецю, CО2 |  | Теплота згоряння нижча |  |  | Теплота згоряння вища |  |  | Число Воббе вище
[14 empty] | ккал/м3 | МДж/м3 | кВт⋅год/м3 | ккал/м3 | МДж/м3 | кВт⋅год/м3 | ккал/м3 | МДж/м3 | кВт⋅год/м3
1 | [12 empty] | 0.7607 | 8053.8837 | 33.72 | 9.3667 | 8916.7146 | 37.3325 | 10.3701 | 11251.2899 | 47.1069 | 13.0853
2 | [12 empty] | 0.7617 | 8053.8837 | 33.72 | 9.3667 | 8916.7146 | 37.3325 | 10.3701 | 11251.2899 | 47.1069 | 13.0853
3 | [12 empty] | 0.7618 | 8053.8837 | 33.72 | 9.3667 | 8916.7146 | 37.3325 | 10.3701 | 11251.2899 | 47.1069 | 13.0853
4 | 88.8855 | 3.4254 | 1.5946 | 0.2158 | 0.4292 | 0.0033 | 0.0949 | 0.0765 | 0.0739 | 0.0069 | 3.7334 | 1.4606 | 0.7569 | 8166.1891 | 34.1902 | 9.4973 | 9038.7648 | 37.8435 | 10.5121 | 11376.4691 | 47.631 | 13.2308 | -8.9 | -7.1
5 | [12 empty] | 0.7505 | 8166.1891 | 34.1902 | 9.4973 | 9038.7648 | 37.8435 | 10.5121 | 11376.4691 | 47.631 | 13.2308
6 | [12 empty] | 0.7569 | 8166.1891 | 34.1902 | 9.4973 | 9038.7648 | 37.8435 | 10.5121 | 11376.4691 | 47.631 | 13.2308
7 | [12 empty] | 0.7596 | 8166.1891 | 34.1902 | 9.4973 | 9038.7648 | 37.8435 | 10.5121 | 11376.4691 | 47.631 | 13.2308
8 | [12 empty] | 0.7597 | 8166.1891 | 34.1902 | 9.4973 | 9038.7648 | 37.8435 | 10.5121 | 11376.4691 | 47.631 | 13.2308
9 | [12 empty] | 0.7611 | 8166.1891 | 34.1902 | 9.4973 | 9038.7648 | 37.8435 | 10.5121 | 11376.4691 | 47.631 | 13.2308
10 | [12 empty] | 0.7604 | 8166.1891 | 34.1902 | 9.4973 | 9038.7648 | 37.8435 | 10.5121 | 11376.4691 | 47.631 | 13.2308
11 | 89.0068 | 3.4015 | 1.585 | 0.2143 | 0.4284 | 0.0033 | 0.0973 | 0.0817 | 0.0712 | 0.0074 | 3.68 | 1.4231 | 0.7563 | 8171.3004 | 34.2116 | 9.5032 | 9044.5449 | 37.8677 | 10.5188 | 11390.4415 | 47.6895 | 13.2471 | -9.3 | -7.2 | 0,0002 | 0,0004 | відсутні
12 | [12 empty] | 0.7536 | 8171.3004 | 34.2116 | 9.5032 | 9044.5449 | 37.8677 | 10.5188 | 11390.4415 | 47.6895 | 13.2471
13 | [12 empty] | 0.7533 | 8171.3004 | 34.2116 | 9.5032 | 9044.5449 | 37.8677 | 10.5188 | 11390.4415 | 47.6895 | 13.2471
14 | [12 empty] | 0.7547 | 8171.3004 | 34.2116 | 9.5032 | 9044.5449 | 37.8677 | 10.5188 | 11390.4415 | 47.6895 | 13.2471
15 | [12 empty] | 0.7533 | 8171.3004 | 34.2116 | 9.5032 | 9044.5449 | 37.8677 | 10.5188 | 11390.4415 | 47.6895 | 13.2471
16 | [12 empty] | 0.7524 | 8171.3004 | 34.2116 | 9.5032 | 9044.5449 | 37.8677 | 10.5188 | 11390.4415 | 47.6895 | 13.2471
17 | [12 empty] | 0.7529 | 8171.3004 | 34.2116 | 9.5032 | 9044.5449 | 37.8677 | 10.5188 | 11390.4415 | 47.6895 | 13.2471
18 | [12 empty] | 0.7579 | 8171.3004 | 34.2116 | 9.5032 | 9044.5449 | 37.8677 | 10.5188 | 11390.4415 | 47.6895 | 13.2471
19 | 88.5532 | 3.3715 | 1.594 | 0.2256 | 0.4699 | 0.0031 | 0.1209 | 0.1106 | 0.1571 | 0.0077 | 3.9769 | 1.4095 | 0.7547 | 8197.0719 | 34.3195 | 9.5332 | 9071.2956 | 37.9797 | 10.5499 | 11379.7413 | 47.6447 | 13.2346 | -8.8 | -7
20 | [12 empty] | 0.748 | 8197.0719 | 34.3195 | 9.5332 | 9071.2956 | 37.9797 | 10.5499 | 11379.7413 | 47.6447 | 13.2346
21 | [12 empty] | 0.7491 | 8197.0719 | 34.3195 | 9.5332 | 9071.2956 | 37.9797 | 10.5499 | 11379.7413 | 47.6447 | 13.2346
22 | 89.3728 | 3.5286 | 1.4984 | 0.2046 | 0.3928 | 0.0044 | 0.0884 | 0.0715 | 0.093 | 0.007 | 3.5483 | 1.1902 | 0.7483 | 8191.5784 | 34.2965 | 9.5268 | 9067.3786 | 37.9633 | 10.5454 | 11451.0845 | 47.9434 | 13.3176 | -8.8 | -7.4
23 | [12 empty] | 0.7478 | 8191.5784 | 34.2965 | 9.5268 | 9067.3786 | 37.9633 | 10.5454 | 11451.0845 | 47.9434 | 13.3176
24 | [12 empty] | 0.7485 | 8191.5784 | 34.2965 | 9.5268 | 9067.3786 | 37.9633 | 10.5454 | 11451.0845 | 47.9434 | 13.3176
25 | [12 empty] | 0.7485 | 8191.5784 | 34.2965 | 9.5268 | 9067.3786 | 37.9633 | 10.5454 | 11451.0845 | 47.9434 | 13.3176
26 | [12 empty] | 0.7491 | 8191.5784 | 34.2965 | 9.5268 | 9067.3786 | 37.9633 | 10.5454 | 11451.0845 | 47.9434 | 13.3176
27 | 90.4164 | 3.3606 | 1.3807 | 0.1888 | 0.3501 | 0.0032 | 0.0786 | 0.0624 | 0.0792 | 0.0065 | 3.0206 | 1.0529 | 0.7495 | 8199.5797 | 34.33 | 9.5361 | 9077.9833 | 38.0077 | 10.5577 | 11529.6171 | 48.2722 | 13.4089 | -8.5 | -7.6
28 | [12 empty] | 0.7525 | 8199.5797 | 34.33 | 9.5361 | 9077.9833 | 38.0077 | 10.5577 | 11529.6171 | 48.2722 | 13.4089
29 | [12 empty] | 0.7525 | 8199.5797 | 34.33 | 9.5361 | 9077.9833 | 38.0077 | 10.5577 | 11529.6171 | 48.2722 | 13.4089
30 | [12 empty] | 0.7529 | 8199.5797 | 34.33 | 9.5361 | 9077.9833 | 38.0077 | 10.5577 | 11529.6171 | 48.2722 | 13.4089
31
Рівень одоризації відповідає чинним нормативним документам | [13 empty] | 8170.4883 | 34.2082 | 9.5023 | 9043.9955 | 37.8654 | 10.5182
Середньозважене значення теплоти згоряння:
| Заступник начальника Сєвєродонецького ЛВУМГ | [8 empty] | Шморгун М.А. | [10 empty] | 2019-12-02
[11 empty] | прізвище | [5 empty] | підпис |  |  |  | дата

## додаток
Додаток до Паспорту фізико-хімічних показників природного газу. Маршрут №653
Область | ГРС, прямий споживач | Cередньозважене значення вищої теплоти згоряння
|  | ккал/м³ | МДж/м³ | кВт*год./м³
Маршрут №653 |  | 9043.9955 | 37.8654 | 10.5182
Луганська | Рубіжне (Зоря) | 9043.6373 | 37.8639 | 10.5178
Луганська | Рубіжне (КТК) | 9044.0911 | 37.8658 | 10.5183
Луганська | Рубіжне (місто) | 9043.9239 | 37.8651 | 10.5181
Заступник начальника Сєвєродонецького ЛВУМГ |  | Шморгун М.А. |  |  | 2019-12-02
|  | прізвище |  | підпис | дата