## паспорт
[6 empty] | ПАСПОРТ ФІЗИКО-ХІМІЧНИХ ПОКАЗНИКІВ ПРИРОДНОГО ГАЗУ №655 | [18 empty] | Маршрут №655
Філія "Оператор газотранспортної системи України" | [5 empty] | переданого Сєвєродонецьким ЛВУМГ та прийнятого АТ "ЛУГАНСЬКГАЗ"
Сєвєродонецьке ЛВУМГ
Вимірювальна хіміко-аналітична лабораторія
Свідоцтво № LC 041 від 13.06.2017р. чинне до 13.06.2022 р. | [20 empty] | за період з 01.11.2019р. по 30.11.2019р.
Число місяця | Компонентний склад, % мол. | [11 empty] | Фізико-хімічні показники газу обчислені на основі компонентного складу, 101,325 кПа | [9 empty] | Температура точки роси вологи (Р = 3.92 МПа), °С | Температура точки роси вуглеводнів, °С | Масова концентрація сірководню, г/м3 | Масова концентрація меркаптанової сірки, г/м3 | Маса механічних домішок, г/м3
[13 empty] | Густина абсолютна, кг/м3,при 20 ºС, | Температура вимірювання/згоряння при 20/25°С
| метан, С1 | етан, С2 | пропан, С3 | ізо-бутан, і-С4 | н-бутан, н-С4 | нео-пентан, нео-С5 | ізо-пентан, і-С5 | н-пентан, н-С5 | гексани та вищі, С6+ | кисень, О2 | азот, N2 | діоксид вуглецю, CО2 |  | Теплота згоряння нижча |  |  | Теплота згоряння вища |  |  | Число Воббе вище
[14 empty] | ккал/м3 | МДж/м3 | кВт⋅год/м3 | ккал/м3 | МДж/м3 | кВт⋅год/м3 | ккал/м3 | МДж/м3 | кВт⋅год/м3
1 | 89.538 | 5.4139 | 2.0682 | 0.1916 | 0.1863 | 0.0072 | 0.028 | 0.0232 | 0.0221 | 0.007 | 2.3646 | 0.1499 | 0.7465 | 8469.2845 | 35.4592 | 9.8498 | 9371.5727 | 39.2369 | 10.8991 | 11903.9841 | 49.8396 | 13.8443 | -15.1 | -14.2
2 | [13 empty] | 8469.2845 | 35.4592 | 9.8498 | 9371.5727 | 39.2369 | 10.8991 | 11903.9841 | 49.8396 | 13.8443
3 | [13 empty] | 8469.2845 | 35.4592 | 9.8498 | 9371.5727 | 39.2369 | 10.8991 | 11903.9841 | 49.8396 | 13.8443
4 | [13 empty] | 8469.2845 | 35.4592 | 9.8498 | 9371.5727 | 39.2369 | 10.8991 | 11903.9841 | 49.8396 | 13.8443
5 | [13 empty] | 8469.2845 | 35.4592 | 9.8498 | 9371.5727 | 39.2369 | 10.8991 | 11903.9841 | 49.8396 | 13.8443
6 | [13 empty] | 8469.2845 | 35.4592 | 9.8498 | 9371.5727 | 39.2369 | 10.8991 | 11903.9841 | 49.8396 | 13.8443
7 | [13 empty] | 8469.2845 | 35.4592 | 9.8498 | 9371.5727 | 39.2369 | 10.8991 | 11903.9841 | 49.8396 | 13.8443
8 | [13 empty] | 8469.2845 | 35.4592 | 9.8498 | 9371.5727 | 39.2369 | 10.8991 | 11903.9841 | 49.8396 | 13.8443
9 | [13 empty] | 8469.2845 | 35.4592 | 9.8498 | 9371.5727 | 39.2369 | 10.8991 | 11903.9841 | 49.8396 | 13.8443
10 | [13 empty] | 8469.2845 | 35.4592 | 9.8498 | 9371.5727 | 39.2369 | 10.8991 | 11903.9841 | 49.8396 | 13.8443
11 | [13 empty] | 8469.2845 | 35.4592 | 9.8498 | 9371.5727 | 39.2369 | 10.8991 | 11903.9841 | 49.8396 | 13.8443
12 | [13 empty] | 8469.2845 | 35.4592 | 9.8498 | 9371.5727 | 39.2369 | 10.8991 | 11903.9841 | 49.8396 | 13.8443
13 | 92.574 | 3.8481 | 1.1021 | 0.1173 | 0.1373 | 0.001 | 0.0253 | 0.0197 | 0.0082 | 0.0092 | 1.7951 | 0.3627 | 0.7227 | 8249.5941 | 34.5394 | 9.5943 | 9137.3843 | 38.2564 | 10.6268 | 11795.6914 | 49.3862 | 13.7184 | -16.2 | -13.5 | 0,0001 | 0,0002 | відсутні
14 | [13 empty] | 8249.5941 | 34.5394 | 9.5943 | 9137.3843 | 38.2564 | 10.6268 | 11795.6914 | 49.3862 | 13.7184
15 | [13 empty] | 8249.5941 | 34.5394 | 9.5943 | 9137.3843 | 38.2564 | 10.6268 | 11795.6914 | 49.3862 | 13.7184
16 | [13 empty] | 8249.5941 | 34.5394 | 9.5943 | 9137.3843 | 38.2564 | 10.6268 | 11795.6914 | 49.3862 | 13.7184
17 | [13 empty] | 8249.5941 | 34.5394 | 9.5943 | 9137.3843 | 38.2564 | 10.6268 | 11795.6914 | 49.3862 | 13.7184
18 | [13 empty] | 8249.5941 | 34.5394 | 9.5943 | 9137.3843 | 38.2564 | 10.6268 | 11795.6914 | 49.3862 | 13.7184
19 | 93.2444 | 3.2569 | 0.7005 | 0.0669 | 0.0819 | 0.0004 | 0.016 | 0.0133 | 0.0114 | 0.0093 | 2.3028 | 0.2962 | 0.7142 | 8104.7818 | 33.9331 | 9.4259 | 8980.9402 | 37.6014 | 10.4448 | 11663.2752 | 48.8318 | 13.5644 | -16.9 | -14.8
20 | [13 empty] | 8104.7818 | 33.9331 | 9.4259 | 8980.9402 | 37.6014 | 10.4448 | 11663.2752 | 48.8318 | 13.5644
21 | [13 empty] | 8104.7818 | 33.9331 | 9.4259 | 8980.9402 | 37.6014 | 10.4448 | 11663.2752 | 48.8318 | 13.5644
22 | [13 empty] | 8104.7818 | 33.9331 | 9.4259 | 8980.9402 | 37.6014 | 10.4448 | 11663.2752 | 48.8318 | 13.5644
23 | [13 empty] | 8104.7818 | 33.9331 | 9.4259 | 8980.9402 | 37.6014 | 10.4448 | 11663.2752 | 48.8318 | 13.5644
24 | [13 empty] | 8104.7818 | 33.9331 | 9.4259 | 8980.9402 | 37.6014 | 10.4448 | 11663.2752 | 48.8318 | 13.5644
25 | [13 empty] | 8104.7818 | 33.9331 | 9.4259 | 8980.9402 | 37.6014 | 10.4448 | 11663.2752 | 48.8318 | 13.5644
26 | 93.1241 | 3.3148 | 0.778 | 0.0778 | 0.1003 | 0.0005 | 0.0217 | 0.0179 | 0.018 | 0.0095 | 2.2158 | 0.3216 | 0.7162 | 8132.9417 | 34.051 | 9.4586 | 9011.2737 | 37.7284 | 10.4801 | 11685.7745 | 48.926 | 13.5906 | -16.7 | -13.6
27 | [13 empty] | 8132.9417 | 34.051 | 9.4586 | 9011.2737 | 37.7284 | 10.4801 | 11685.7745 | 48.926 | 13.5906
28 | [13 empty] | 8132.9417 | 34.051 | 9.4586 | 9011.2737 | 37.7284 | 10.4801 | 11685.7745 | 48.926 | 13.5906
29 | [13 empty] | 8132.9417 | 34.051 | 9.4586 | 9011.2737 | 37.7284 | 10.4801 | 11685.7745 | 48.926 | 13.5906
30 | [13 empty] | 8132.9417 | 34.051 | 9.4586 | 9011.2737 | 37.7284 | 10.4801 | 11685.7745 | 48.926 | 13.5906
31
Рівень одоризації відповідає чинним нормативним документам | [13 empty] | 8275.6283 | 34.6484 | 9.6246 | 9164.3022 | 38.3691 | 10.6581
Середньозважене значення теплоти згоряння:
| Заступник начальника Сєвєродонецького ЛВУМГ | [8 empty] | Шморгун М.А. | [10 empty] | 2019-12-02
[11 empty] | прізвище | [5 empty] | підпис |  |  |  | дата

## додаток
Додаток до Паспорту фізико-хімічних показників природного газу. Маршрут №655
Область | ГРС, прямий споживач | Cередньозважене значення вищої теплоти згоряння
|  | ккал/м³ | МДж/м³ | кВт*год./м³
Маршрут №655 |  | 9164.3022 | 38.3691 | 10.6581
Луганська | Михайлюки (к-п ім.Дзержинського) | 9139.8922 | 38.2669 | 10.6297
Луганська | Новоайдар | 9136.1184 | 38.2511 | 10.6253
Луганська | Розквіт | 9164.1111 | 38.3683 | 10.6579
Луганська | Щастя (Луган.ТЕС) | 9166.2369 | 38.3772 | 10.6603
Луганська | Щастя (місто) | 9139.0562 | 38.2634 | 10.6287
Луганська | р-п ім.Артема | 9145.72 | 38.2913 | 10.6365
Луганська | р-п ім.Калініна /Червоний Жовтень | 9137.6948 | 38.2577 | 10.6271
Луганська | р-п ім.Суворова | 9137.6948 | 38.2577 | 10.6271
Заступник начальника Сєвєродонецького ЛВУМГ |  | Шморгун М.А. |  |  | 2019-12-02
|  | прізвище |  | підпис | дата