## паспорт
[6 empty] | ПАСПОРТ ФІЗИКО-ХІМІЧНИХ ПОКАЗНИКІВ ПРИРОДНОГО ГАЗУ №683 | [18 empty] | Маршрут №683
Філія "Оператор газотранспортної системи України" | [5 empty] | переданого Сєвєродонецьким ЛВУМГ та прийнятого ДП "Укравтогаз"
Сєвєродонецьке ЛВУМГ
Вимірювальна хіміко-аналітична лабораторія
Свідоцтво № LC 041 від 13.06.2017р. чинне до 13.06.2022 р. | [20 empty] | за період з 01.11.2019р. по 30.11.2019р.
Число місяця | Компонентний склад, % мол. | [11 empty] | Фізико-хімічні показники газу обчислені на основі компонентного складу, 101,325 кПа | [9 empty] | Температура точки роси вологи (Р = 3.92 МПа), °С | Температура точки роси вуглеводнів, °С | Масова концентрація сірководню, г/м3 | Масова концентрація меркаптанової сірки, г/м3 | Маса механічних домішок, г/м3
[13 empty] | Густина абсолютна, кг/м3,при 20 ºС, | Температура вимірювання/згоряння при 20/25°С
| метан, С1 | етан, С2 | пропан, С3 | ізо-бутан, і-С4 | н-бутан, н-С4 | нео-пентан, нео-С5 | ізо-пентан, і-С5 | н-пентан, н-С5 | гексани та вищі, С6+ | кисень, О2 | азот, N2 | діоксид вуглецю, CО2 |  | Теплота згоряння нижча |  |  | Теплота згоряння вища |  |  | Число Воббе вище
[14 empty] | ккал/м3 | МДж/м3 | кВт⋅год/м3 | ккал/м3 | МДж/м3 | кВт⋅год/м3 | ккал/м3 | МДж/м3 | кВт⋅год/м3
1 | [13 empty] | 8301.4953 | 34.7567 | 9.6546 | 9190.1692 | 38.4774 | 10.6882 | 11704.2134 | 49.0032 | 13.612
2 | [13 empty] | 8301.4953 | 34.7567 | 9.6546 | 9190.1692 | 38.4774 | 10.6882 | 11704.2134 | 49.0032 | 13.612
3 | [13 empty] | 8301.4953 | 34.7567 | 9.6546 | 9190.1692 | 38.4774 | 10.6882 | 11704.2134 | 49.0032 | 13.612
4 | [13 empty] | 8301.4953 | 34.7567 | 9.6546 | 9190.1692 | 38.4774 | 10.6882 | 11704.2134 | 49.0032 | 13.612
5 | 92.6286 | 3.7048 | 0.8554 | 0.0765 | 0.0907 | 0.0015 | 0.0173 | 0.0128 | 0.0132 | 0.0086 | 2.1943 | 0.3963 | 0.7196 | 8157.2563 | 34.1528 | 9.4869 | 9037.1407 | 37.8367 | 10.5102 | 11691.3635 | 48.9494 | 13.5971 | -20 | -18.4
6 | [13 empty] | 8157.2563 | 34.1528 | 9.4869 | 9037.1407 | 37.8367 | 10.5102 | 11691.3635 | 48.9494 | 13.5971
7 | [13 empty] | 8157.2563 | 34.1528 | 9.4869 | 9037.1407 | 37.8367 | 10.5102 | 11691.3635 | 48.9494 | 13.5971
8 | [13 empty] | 8157.2563 | 34.1528 | 9.4869 | 9037.1407 | 37.8367 | 10.5102 | 11691.3635 | 48.9494 | 13.5971
9 | [13 empty] | 8157.2563 | 34.1528 | 9.4869 | 9037.1407 | 37.8367 | 10.5102 | 11691.3635 | 48.9494 | 13.5971
10 | [13 empty] | 8157.2563 | 34.1528 | 9.4869 | 9037.1407 | 37.8367 | 10.5102 | 11691.3635 | 48.9494 | 13.5971
11 | [13 empty] | 8157.2563 | 34.1528 | 9.4869 | 9037.1407 | 37.8367 | 10.5102 | 11691.3635 | 48.9494 | 13.5971
12 | [13 empty] | 8157.2563 | 34.1528 | 9.4869 | 9037.1407 | 37.8367 | 10.5102 | 11691.3635 | 48.9494 | 13.5971
13 | 93.4312 | 3.3284 | 0.7596 | 0.0753 | 0.0847 | 0.0015 | 0.0206 | 0.0145 | 0.0114 | 0.0081 | 1.8799 | 0.3848 | 0.7145 | 8147.2486 | 34.1109 | 9.4753 | 9027.4435 | 37.7961 | 10.4989 | 11720.4072 | 49.071 | 13.6308 | -19.7 | -19.5 | 0,0001 | 0,0002 | відсутні
14 | [13 empty] | 8147.2486 | 34.1109 | 9.4753 | 9027.4435 | 37.7961 | 10.4989 | 11720.4072 | 49.071 | 13.6308
15 | [13 empty] | 8147.2486 | 34.1109 | 9.4753 | 9027.4435 | 37.7961 | 10.4989 | 11720.4072 | 49.071 | 13.6308
16 | [13 empty] | 8147.2486 | 34.1109 | 9.4753 | 9027.4435 | 37.7961 | 10.4989 | 11720.4072 | 49.071 | 13.6308
17 | [13 empty] | 8147.2486 | 34.1109 | 9.4753 | 9027.4435 | 37.7961 | 10.4989 | 11720.4072 | 49.071 | 13.6308
18 | [13 empty] | 8147.2486 | 34.1109 | 9.4753 | 9027.4435 | 37.7961 | 10.4989 | 11720.4072 | 49.071 | 13.6308
19 | [13 empty] | 8147.2486 | 34.1109 | 9.4753 | 9027.4435 | 37.7961 | 10.4989 | 11720.4072 | 49.071 | 13.6308
20 | 93.5305 | 3.0746 | 0.6626 | 0.0601 | 0.0764 | 0.0014 | 0.017 | 0.0137 | 0.0069 | 0.0089 | 2.2136 | 0.3343 | 0.7123 | 8089.7106 | 33.87 | 9.4083 | 8964.9375 | 37.5344 | 10.4262 | 11657.2802 | 48.8067 | 13.5574 | -25.2 | -21.3
21 | [13 empty] | 8089.7106 | 33.87 | 9.4083 | 8964.9375 | 37.5344 | 10.4262 | 11657.2802 | 48.8067 | 13.5574
22 | [13 empty] | 8089.7106 | 33.87 | 9.4083 | 8964.9375 | 37.5344 | 10.4262 | 11657.2802 | 48.8067 | 13.5574
23 | [13 empty] | 8089.7106 | 33.87 | 9.4083 | 8964.9375 | 37.5344 | 10.4262 | 11657.2802 | 48.8067 | 13.5574
24 | [13 empty] | 8089.7106 | 33.87 | 9.4083 | 8964.9375 | 37.5344 | 10.4262 | 11657.2802 | 48.8067 | 13.5574
25 | [13 empty] | 8089.7106 | 33.87 | 9.4083 | 8964.9375 | 37.5344 | 10.4262 | 11657.2802 | 48.8067 | 13.5574
26 | [13 empty] | 8089.7106 | 33.87 | 9.4083 | 8964.9375 | 37.5344 | 10.4262 | 11657.2802 | 48.8067 | 13.5574
27 | [13 empty] | 8089.7106 | 33.87 | 9.4083 | 8964.9375 | 37.5344 | 10.4262 | 11657.2802 | 48.8067 | 13.5574
28 | [13 empty] | 8089.7106 | 33.87 | 9.4083 | 8964.9375 | 37.5344 | 10.4262 | 11657.2802 | 48.8067 | 13.5574
29 | [13 empty] | 8089.7106 | 33.87 | 9.4083 | 8964.9375 | 37.5344 | 10.4262 | 11657.2802 | 48.8067 | 13.5574
30 | [13 empty] | 8089.7106 | 33.87 | 9.4083 | 8964.9375 | 37.5344 | 10.4262 | 11657.2802 | 48.8067 | 13.5574
31
Рівень одоризації відповідає чинним нормативним документам | [13 empty] | 8145.6245 | 34.1041 | 9.4734 | 9024.7923 | 37.785 | 10.4958
Середньозважене значення теплоти згоряння:
| Заступник начальника Сєвєродонецького ЛВУМГ | [8 empty] | Шморгун М.А. | [10 empty] | 2019-12-02
[11 empty] | прізвище | [5 empty] | підпис |  |  |  | дата

## додаток
Додаток до Паспорту фізико-хімічних показників природного газу. Маршрут №683
Область | ГРС, прямий споживач | Cередньозважене значення вищої теплоти згоряння
|  | ккал/м³ | МДж/м³ | кВт*год./м³
Маршрут №683 |  | 9024.7923 | 37.785 | 10.4958
Луганська | АГНКС м.Сєвєродонецьк | 9024.7923 | 37.785 | 10.4958
Заступник начальника Сєвєродонецького ЛВУМГ |  | Шморгун М.А. |  |  | 2019-12-02
|  | прізвище |  | підпис | дата