## паспорт
[6 empty] | ПАСПОРТ ФІЗИКО-ХІМІЧНИХ ПОКАЗНИКІВ ПРИРОДНОГО ГАЗУ №697 | [18 empty] | Маршрут №697
Філія "Оператор газотранспортної системи України" | [5 empty] | переданого Сєвєродонецьким ЛВУМГ та прийнятого АТ "ЛУГАНСЬКГАЗ"
Новопсковський п/м Сєвєродонецьке ЛВУМГ
Вимірювальна хіміко-аналітична лабораторія
Свідоцтво № LC 054 чинне до 07.12.2022 р. | [20 empty] | за період з 01.11.2019р. по 30.11.2019р.
Число місяця | Компонентний склад, % мол. | [11 empty] | Фізико-хімічні показники газу обчислені на основі компонентного складу, 101,325 кПа | [9 empty] | Температура точки роси вологи (Р = 3.92 МПа), °С | Температура точки роси вуглеводнів, °С | Масова концентрація сірководню, г/м3 | Масова концентрація меркаптанової сірки, г/м3 | Маса механічних домішок, г/м3
[13 empty] | Густина абсолютна, кг/м3,при 20 ºС, | Температура вимірювання/згоряння при 20/25°С
| метан, С1 | етан, С2 | пропан, С3 | ізо-бутан, і-С4 | н-бутан, н-С4 | нео-пентан, нео-С5 | ізо-пентан, і-С5 | н-пентан, н-С5 | гексани та вищі, С6+ | кисень, О2 | азот, N2 | діоксид вуглецю, CО2 |  | Теплота згоряння нижча |  |  | Теплота згоряння вища |  |  | Число Воббе вище
[14 empty] | ккал/м3 | МДж/м3 | кВт⋅год/м3 | ккал/м3 | МДж/м3 | кВт⋅год/м3 | ккал/м3 | МДж/м3 | кВт⋅год/м3
1 | 90.7744 | 4.8659 | 1.0644 | 0.0802 | 0.0973 | 0.0003 | 0.0161 | 0.0191 | 0.0218 | 0.0063 | 2.7428 | 0.3114 | 0.7312 | 8223.4643 | 34.43 | 9.5639 | 9107.1942 | 38.13 | 10.5917 | 11689.1183 | 48.94 | 13.5944 | -12.8 | -8.6
2 | [13 empty] | 8223.4643 | 34.43 | 9.5639 | 9107.1942 | 38.13 | 10.5917 | 11689.1183 | 48.94 | 13.5944
3 | [13 empty] | 8223.4643 | 34.43 | 9.5639 | 9107.1942 | 38.13 | 10.5917 | 11689.1183 | 48.94 | 13.5944
4 | [13 empty] | 8223.4643 | 34.43 | 9.5639 | 9107.1942 | 38.13 | 10.5917 | 11689.1183 | 48.94 | 13.5944
5 | [13 empty] | 8223.4643 | 34.43 | 9.5639 | 9107.1942 | 38.13 | 10.5917 | 11689.1183 | 48.94 | 13.5944
6 | [13 empty] | 8223.4643 | 34.43 | 9.5639 | 9107.1942 | 38.13 | 10.5917 | 11689.1183 | 48.94 | 13.5944
7 | 90.6383 | 5.0298 | 1.0832 | 0.0805 | 0.0941 | 0.0015 | 0.0189 | 0.0154 | 0.0515 | 0.0072 | 2.6727 | 0.3069 | 0.7328 | 8252.1258 | 34.55 | 9.5972 | 9138.2441 | 38.26 | 10.6278 | 11713.0029 | 49.04 | 13.6222 | -11.7 | -7.8
8 | [13 empty] | 8252.1258 | 34.55 | 9.5972 | 9138.2441 | 38.26 | 10.6278 | 11713.0029 | 49.04 | 13.6222
9 | [13 empty] | 8252.1258 | 34.55 | 9.5972 | 9138.2441 | 38.26 | 10.6278 | 11713.0029 | 49.04 | 13.6222
10 | [13 empty] | 8252.1258 | 34.55 | 9.5972 | 9138.2441 | 38.26 | 10.6278 | 11713.0029 | 49.04 | 13.6222
11 | [13 empty] | 8252.1258 | 34.55 | 9.5972 | 9138.2441 | 38.26 | 10.6278 | 11713.0029 | 49.04 | 13.6222
12 | [13 empty] | 8252.1258 | 34.55 | 9.5972 | 9138.2441 | 38.26 | 10.6278 | 11713.0029 | 49.04 | 13.6222
13 | [13 empty] | 8252.1258 | 34.55 | 9.5972 | 9138.2441 | 38.26 | 10.6278 | 11713.0029 | 49.04 | 13.6222
14 | [13 empty] | 8252.1258 | 34.55 | 9.5972 | 9138.2441 | 38.26 | 10.6278 | 11713.0029 | 49.04 | 13.6222
15 | 90.2243 | 4.2165 | 1.7213 | 0.2796 | 0.5033 | 0.0064 | 0.1216 | 0.0886 | 0.1435 | 0.0052 | 2.0482 | 0.6415 | 0.724 | 8488.5833 | 35.54 | 9.8722 | 9391.4208 | 39.32 | 10.9222 | 11870.6412 | 49.7 | 13.8056 | -15.2 | -11.2
16 | [13 empty] | 8488.5833 | 35.54 | 9.8722 | 9391.4208 | 39.32 | 10.9222 | 11870.6412 | 49.7 | 13.8056
17 | [13 empty] | 8488.5833 | 35.54 | 9.8722 | 9391.4208 | 39.32 | 10.9222 | 11870.6412 | 49.7 | 13.8056
18 | [13 empty] | 8488.5833 | 35.54 | 9.8722 | 9391.4208 | 39.32 | 10.9222 | 11870.6412 | 49.7 | 13.8056
19 | [13 empty] | 8488.5833 | 35.54 | 9.8722 | 9391.4208 | 39.32 | 10.9222 | 11870.6412 | 49.7 | 13.8056
20 | [13 empty] | 8488.5833 | 35.54 | 9.8722 | 9391.4208 | 39.32 | 10.9222 | 11870.6412 | 49.7 | 13.8056
21 | 93.5826 | 3.1468 | 0.6581 | 0.0619 | 0.0774 | 0.0024 | 0.0157 | 0.012 | 0.024 | 0.0062 | 2.0856 | 0.3273 | 0.7125 | 8111.2068 | 33.96 | 9.4333 | 8987.7712 | 37.63 | 10.4528 | 11684.3414 | 48.92 | 13.5889 | -11.2 | -9.7
22 | [13 empty] | 8111.2068 | 33.96 | 9.4333 | 8987.7712 | 37.63 | 10.4528 | 11684.3414 | 48.92 | 13.5889
23 | [13 empty] | 8111.2068 | 33.96 | 9.4333 | 8987.7712 | 37.63 | 10.4528 | 11684.3414 | 48.92 | 13.5889
24 | [13 empty] | 8111.2068 | 33.96 | 9.4333 | 8987.7712 | 37.63 | 10.4528 | 11684.3414 | 48.92 | 13.5889
25 | [13 empty] | 8111.2068 | 33.96 | 9.4333 | 8987.7712 | 37.63 | 10.4528 | 11684.3414 | 48.92 | 13.5889
26 | [13 empty] | 8111.2068 | 33.96 | 9.4333 | 8987.7712 | 37.63 | 10.4528 | 11684.3414 | 48.92 | 13.5889
27 | [13 empty] | 8111.2068 | 33.96 | 9.4333 | 8987.7712 | 37.63 | 10.4528 | 11684.3414 | 48.92 | 13.5889
28 | [13 empty] | 8111.2068 | 33.96 | 9.4333 | 8987.7712 | 37.63 | 10.4528 | 11684.3414 | 48.92 | 13.5889
29 | 93.361 | 3.2429 | 0.711 | 0.07 | 0.0923 | 0.0029 | 0.0191 | 0.016 | 0.02 | 0.0058 | 2.0355 | 0.4235 | 0.715 | 8123.1491 | 34.01 | 9.4472 | 9002.102 | 37.69 | 10.4694 | 11684.3414 | 48.92 | 13.5889 | -20.5 | -19.5
30 | [13 empty] | 8123.1491 | 34.01 | 9.4472 | 9002.102 | 37.69 | 10.4694 | 11684.3414 | 48.92 | 13.5889
31
Рівень одоризації відповідає чинним нормативним документам | [13 empty] | 8232.1344 | 34.4663 | 9.574 | 9117.0585 | 38.1713 | 10.6031
Середньозважене значення теплоти згоряння:
| Заступник начальника Сєвєродонецького ЛВУМГ | [8 empty] | Шморгун М.А. | [10 empty] | 2019-12-02
[11 empty] | прізвище | [5 empty] | підпис |  |  |  | дата

## додаток
Додаток до Паспорту фізико-хімічних показників природного газу. Маршрут №697
Область | ГРС, прямий споживач | Cередньозважене значення вищої теплоти згоряння
|  | ккал/м³ | МДж/м³ | кВт*год./м³
Маршрут №697 |  | 9117.0585 | 38.1713 | 10.6031
Луганська | Білокуракіне | 9117.0585 | 38.1713 | 10.6031
Заступник начальника Сєвєродонецького ЛВУМГ |  | Шморгун М.А. |  |  | 2019-12-02
|  | прізвище |  | підпис | дата