## паспорт
АТ "Укртрансгаз" | [5 empty] | ПАСПОРТ ФІЗИКО-ХІМІЧНИХ ПОКАЗНИКІВ ПРИРОДНОГО ГАЗУ №103 | [18 empty] | Маршрут №103
Філія "Оператор газотранспортної системи України" | [5 empty] | переданого Диканським ЛВУМГ та прийнятого АТ "Полтавагаз"
Диканський п/м Диканське ЛВУМГ
Вимірювальна хіміко-аналітична лабораторія
по газопроводу "Єфремівка-Диканька-Київ" (ЄДК)
Свідоцтво № 092-18 чинне до 28.12.2021 р. | [20 empty] | за період з 01.11.2019р. по 30.11.2019р.
Число місяця | Компонентний склад, % мол. | [11 empty] | Фізико-хімічні показники газу обчислені на основі компонентного складу, 101,325 кПа | [9 empty] | Температура точки роси вологи (Р = 3.92 МПа), °С | Температура точки роси вуглеводнів, °С | Масова концентрація сірководню, г/м3 | Масова концентрація меркаптанової сірки, г/м3 | Маса механічних домішок, г/м3
[13 empty] | Густина абсолютна, кг/м3,при 20 ºС, | Температура вимірювання/згоряння при 20/25°С
| метан, С1 | етан, С2 | пропан, С3 | ізо-бутан, і-С4 | н-бутан, н-С4 | нео-пентан, нео-С5 | ізо-пентан, і-С5 | н-пентан, н-С5 | гексани та вищі, С6+ | кисень, О2 | азот, N2 | діоксид вуглецю, CО2 |  | Теплота згоряння нижча |  |  | Теплота згоряння вища |  |  | Число Воббе вище
[14 empty] | ккал/м3 | МДж/м3 | кВт⋅год/м3 | ккал/м3 | МДж/м3 | кВт⋅год/м3 | ккал/м3 | МДж/м3 | кВт⋅год/м3
1 | [13 empty] | 8411.9615 | 35.2192 | 9.7831 | 9314.7513 | 38.999 | 10.8331 | 11838.8747 | 49.567 | 13.7686
2 | [13 empty] | 8411.9615 | 35.2192 | 9.7831 | 9314.7513 | 38.999 | 10.8331 | 11838.8747 | 49.567 | 13.7686
3 | [13 empty] | 8411.9615 | 35.2192 | 9.7831 | 9314.7513 | 38.999 | 10.8331 | 11838.8747 | 49.567 | 13.7686
4 | [13 empty] | 8411.9615 | 35.2192 | 9.7831 | 9314.7513 | 38.999 | 10.8331 | 11838.8747 | 49.567 | 13.7686
5 | [13 empty] | 8411.9615 | 35.2192 | 9.7831 | 9314.7513 | 38.999 | 10.8331 | 11838.8747 | 49.567 | 13.7686
6 | [13 empty] | 8411.9615 | 35.2192 | 9.7831 | 9314.7513 | 38.999 | 10.8331 | 11838.8747 | 49.567 | 13.7686
7 | 90.849 | 4.7953 | 1.3517 | 0.1621 | 0.2631 | 0.0044 | 0.0674 | 0.0557 | 0.096 | 0.0019 | 1.3438 | 1.0097 | 0.744 | 8404.5095 | 35.188 | 9.7744 | 9306.8932 | 38.9661 | 10.8239 | 11841.6215 | 49.5785 | 13.7718 | -2.9 | -1.2
8 | [13 empty] | 8404.5095 | 35.188 | 9.7744 | 9306.8932 | 38.9661 | 10.8239 | 11841.6215 | 49.5785 | 13.7718 |  |  | 0,00015 | 0,00012 | відсутні
9 | [13 empty] | 8404.5095 | 35.188 | 9.7744 | 9306.8932 | 38.9661 | 10.8239 | 11841.6215 | 49.5785 | 13.7718
10 | [13 empty] | 8404.5095 | 35.188 | 9.7744 | 9306.8932 | 38.9661 | 10.8239 | 11841.6215 | 49.5785 | 13.7718
11 | [13 empty] | 8404.5095 | 35.188 | 9.7744 | 9306.8932 | 38.9661 | 10.8239 | 11841.6215 | 49.5785 | 13.7718
12 | 90.6456 | 4.884 | 1.3923 | 0.1663 | 0.2718 | 0.0045 | 0.0696 | 0.0578 | 0.1007 | 0.0037 | 1.349 | 1.0546 | 0.746 | 8415.9025 | 35.2357 | 9.7877 | 9318.9549 | 39.0166 | 10.8379 | 11840.8094 | 49.5751 | 13.7709 | -5.5 | -9.6
13 | [13 empty] | 8415.9025 | 35.2357 | 9.7877 | 9318.9549 | 39.0166 | 10.8379 | 11840.8094 | 49.5751 | 13.7709
14 | [13 empty] | 8415.9025 | 35.2357 | 9.7877 | 9318.9549 | 39.0166 | 10.8379 | 11840.8094 | 49.5751 | 13.7709
15 | [13 empty] | 8415.9025 | 35.2357 | 9.7877 | 9318.9549 | 39.0166 | 10.8379 | 11840.8094 | 49.5751 | 13.7709
16 | [13 empty] | 8415.9025 | 35.2357 | 9.7877 | 9318.9549 | 39.0166 | 10.8379 | 11840.8094 | 49.5751 | 13.7709
17 | [13 empty] | 8415.9025 | 35.2357 | 9.7877 | 9318.9549 | 39.0166 | 10.8379 | 11840.8094 | 49.5751 | 13.7709
18 | [13 empty] | 8415.9025 | 35.2357 | 9.7877 | 9318.9549 | 39.0166 | 10.8379 | 11840.8094 | 49.5751 | 13.7709
19 | 90.4602 | 4.9551 | 1.4498 | 0.1725 | 0.2863 | 0.0042 | 0.0701 | 0.0573 | 0.0924 | 0.0018 | 1.3089 | 1.1415 | 0.748 | 8425.098 | 35.2742 | 9.7984 | 9328.676 | 39.0573 | 10.8493 | 11837.2506 | 49.5602 | 13.7667 | -3.3 | -6.5
20 | [13 empty] | 8425.098 | 35.2742 | 9.7984 | 9328.676 | 39.0573 | 10.8493 | 11837.2506 | 49.5602 | 13.7667
21 | [13 empty] | 8425.098 | 35.2742 | 9.7984 | 9328.676 | 39.0573 | 10.8493 | 11837.2506 | 49.5602 | 13.7667
22 | [13 empty] | 8425.098 | 35.2742 | 9.7984 | 9328.676 | 39.0573 | 10.8493 | 11837.2506 | 49.5602 | 13.7667
23 | [13 empty] | 8425.098 | 35.2742 | 9.7984 | 9328.676 | 39.0573 | 10.8493 | 11837.2506 | 49.5602 | 13.7667
24 | [13 empty] | 8425.098 | 35.2742 | 9.7984 | 9328.676 | 39.0573 | 10.8493 | 11837.2506 | 49.5602 | 13.7667
25 | 93.3182 | 3.4849 | 1.0828 | 0.1338 | 0.1939 | 0.0022 | 0.0423 | 0.0351 | 0.0675 | 0.0045 | 0.8446 | 0.7902 | 0.7244 | 8307.562 | 34.7821 | 9.6617 | 9205.2643 | 38.5406 | 10.7057 | 11869.4231 | 49.6949 | 13.8041 | -8.2 | -6
26 | [13 empty] | 8307.562 | 34.7821 | 9.6617 | 9205.2643 | 38.5406 | 10.7057 | 11869.4231 | 49.6949 | 13.8041
27 | [13 empty] | 8307.562 | 34.7821 | 9.6617 | 9205.2643 | 38.5406 | 10.7057 | 11869.4231 | 49.6949 | 13.8041
28 | [13 empty] | 8307.562 | 34.7821 | 9.6617 | 9205.2643 | 38.5406 | 10.7057 | 11869.4231 | 49.6949 | 13.8041
29 | [13 empty] | 8307.562 | 34.7821 | 9.6617 | 9205.2643 | 38.5406 | 10.7057 | 11869.4231 | 49.6949 | 13.8041
30 | [13 empty] | 8307.562 | 34.7821 | 9.6617 | 9205.2643 | 38.5406 | 10.7057 | 11869.4231 | 49.6949 | 13.8041
31
[14 empty] | 8390.2265 | 35.1282 | 9.7578 | 9292.0131 | 38.9038 | 10.8066
Середньозважене значення теплоти згоряння:
| В.о. начальника Диканського ЛВУМГ | [8 empty] | Горшковоз С.О. | [10 empty] | 2019-12-02
[11 empty] | прізвище | [5 empty] | підпис |  |  |  | дата

## додаток
Додаток до Паспорту фізико-хімічних показників природного газу. Маршрут №103
Область | ГРС, прямий споживач | Cередньозважене значення вищої теплоти згоряння
|  | ккал/м³ | МДж/м³ | кВт*год./м³
Маршрут №103 |  | 9292.0131 | 38.9038 | 10.8066
Полтавська | ГРС Петрівка | 9292.0131 | 38.9038 | 10.8066
В.о. начальника Диканського ЛВУМГ |  | Горшковоз С.О. |  |  | 2019-12-02
|  | прізвище |  | підпис | дата