## паспорт
АТ "Укртрансгаз" | [5 empty] | ПАСПОРТ ФІЗИКО-ХІМІЧНИХ ПОКАЗНИКІВ ПРИРОДНОГО ГАЗУ №104 | [18 empty] | Маршрут №104
Філія "Оператор газотранспортної системи України" | [5 empty] | переданого Диканським ЛВУМГ та прийнятого АТ "Полтавагаз"
Диканський п/м Диканське ЛВУМГ
Вимірювальна хіміко-аналітична лабораторія
по газопроводу "Шебелинка-Полтава-Київ" (ШПК)
Свідоцтво № 092-18 чинне до 28.12.2021 р. | [20 empty] | за період з 01.11.2019р. по 30.11.2019р.
Число місяця | Компонентний склад, % мол. | [11 empty] | Фізико-хімічні показники газу обчислені на основі компонентного складу, 101,325 кПа | [9 empty] | Температура точки роси вологи (Р = 3.92 МПа), °С | Температура точки роси вуглеводнів, °С | Масова концентрація сірководню, г/м3 | Масова концентрація меркаптанової сірки, г/м3 | Маса механічних домішок, г/м3
[13 empty] | Густина абсолютна, кг/м3,при 20 ºС, | Температура вимірювання/згоряння при 20/25°С
| метан, С1 | етан, С2 | пропан, С3 | ізо-бутан, і-С4 | н-бутан, н-С4 | нео-пентан, нео-С5 | ізо-пентан, і-С5 | н-пентан, н-С5 | гексани та вищі, С6+ | кисень, О2 | азот, N2 | діоксид вуглецю, CО2 |  | Теплота згоряння нижча |  |  | Теплота згоряння вища |  |  | Число Воббе вище
[14 empty] | ккал/м3 | МДж/м3 | кВт⋅год/м3 | ккал/м3 | МДж/м3 | кВт⋅год/м3 | ккал/м3 | МДж/м3 | кВт⋅год/м3
1 | 89.4434 | 5.0352 | 1.1869 | 0.1159 | 0.1912 | 0.0027 | 0.0497 | 0.0443 | 0.1101 | 0.0147 | 1.5374 | 2.2684 | 0.7568 | 8257.1416 | 34.571 | 9.6031 | 9144.478 | 38.2861 | 10.635 | 11535.9465 | 48.2987 | 13.4163 | -4 | -5.1
2 | [13 empty] | 8257.1416 | 34.571 | 9.6031 | 9144.478 | 38.2861 | 10.635 | 11535.9465 | 48.2987 | 13.4163
3 | [13 empty] | 8257.1416 | 34.571 | 9.6031 | 9144.478 | 38.2861 | 10.635 | 11535.9465 | 48.2987 | 13.4163
4 | [13 empty] | 8257.1416 | 34.571 | 9.6031 | 9144.478 | 38.2861 | 10.635 | 11535.9465 | 48.2987 | 13.4163
5 | [13 empty] | 8257.1416 | 34.571 | 9.6031 | 9144.478 | 38.2861 | 10.635 | 11535.9465 | 48.2987 | 13.4163
6 | [13 empty] | 8257.1416 | 34.571 | 9.6031 | 9144.478 | 38.2861 | 10.635 | 11535.9465 | 48.2987 | 13.4163
7 | [13 empty] | 8257.1416 | 34.571 | 9.6031 | 9144.478 | 38.2861 | 10.635 | 11535.9465 | 48.2987 | 13.4163
8 | 89.9495 | 5.1212 | 1.1022 | 0.105 | 0.1769 | 0.0024 | 0.0432 | 0.0357 | 0.073 | 0.0018 | 1.0554 | 2.3337 | 0.7527 | 8266.5521 | 34.6104 | 9.614 | 9155.871 | 38.3338 | 10.6483 | 11581.781 | 48.4906 | 13.4696 | -3.3 | -5.8 | 0,00015 | 0,00012 | відсутні
9 | [13 empty] | 8266.5521 | 34.6104 | 9.614 | 9155.871 | 38.3338 | 10.6483 | 11581.781 | 48.4906 | 13.4696
10 | [13 empty] | 8266.5521 | 34.6104 | 9.614 | 9155.871 | 38.3338 | 10.6483 | 11581.781 | 48.4906 | 13.4696
11 | [13 empty] | 8266.5521 | 34.6104 | 9.614 | 9155.871 | 38.3338 | 10.6483 | 11581.781 | 48.4906 | 13.4696
12 | [13 empty] | 8266.5521 | 34.6104 | 9.614 | 9155.871 | 38.3338 | 10.6483 | 11581.781 | 48.4906 | 13.4696
13 | [13 empty] | 8266.5521 | 34.6104 | 9.614 | 9155.871 | 38.3338 | 10.6483 | 11581.781 | 48.4906 | 13.4696
14 | [13 empty] | 8266.5521 | 34.6104 | 9.614 | 9155.871 | 38.3338 | 10.6483 | 11581.781 | 48.4906 | 13.4696
15 | 89.1573 | 5.2622 | 1.2288 | 0.1041 | 0.1726 | 0.0022 | 0.0428 | 0.0343 | 0.0619 | 0.0149 | 1.5983 | 2.3206 | 0.7572 | 8242.7153 | 34.5106 | 9.5863 | 9128.6425 | 38.2198 | 10.6166 | 11513.1128 | 48.2031 | 13.3898 | -2.1 | -4.6
16 | [13 empty] | 8242.7153 | 34.5106 | 9.5863 | 9128.6425 | 38.2198 | 10.6166 | 11513.1128 | 48.2031 | 13.3898
17 | [13 empty] | 8242.7153 | 34.5106 | 9.5863 | 9128.6425 | 38.2198 | 10.6166 | 11513.1128 | 48.2031 | 13.3898
18 | [13 empty] | 8242.7153 | 34.5106 | 9.5863 | 9128.6425 | 38.2198 | 10.6166 | 11513.1128 | 48.2031 | 13.3898
19 | [13 empty] | 8242.7153 | 34.5106 | 9.5863 | 9128.6425 | 38.2198 | 10.6166 | 11513.1128 | 48.2031 | 13.3898
20 | [13 empty] | 8242.7153 | 34.5106 | 9.5863 | 9128.6425 | 38.2198 | 10.6166 | 11513.1128 | 48.2031 | 13.3898
21 | [13 empty] | 8242.7153 | 34.5106 | 9.5863 | 9128.6425 | 38.2198 | 10.6166 | 11513.1128 | 48.2031 | 13.3898
22 | 90.7872 | 4.6758 | 1.0772 | 0.0996 | 0.162 | 0.0019 | 0.0375 | 0.0301 | 0.0622 | 0.0023 | 0.9098 | 2.1542 | 0.746 | 8251.4571 | 34.5472 | 9.5964 | 9140.7042 | 38.2703 | 10.6306 | 11614.2163 | 48.6264 | 13.5073 | -7.4 | -8.1
23 | [13 empty] | 8251.4571 | 34.5472 | 9.5964 | 9140.7042 | 38.2703 | 10.6306 | 11614.2163 | 48.6264 | 13.5073
24 | [13 empty] | 8251.4571 | 34.5472 | 9.5964 | 9140.7042 | 38.2703 | 10.6306 | 11614.2163 | 48.6264 | 13.5073
25 | [13 empty] | 8251.4571 | 34.5472 | 9.5964 | 9140.7042 | 38.2703 | 10.6306 | 11614.2163 | 48.6264 | 13.5073
26 | 90.5925 | 4.5293 | 1.1055 | 0.0991 | 0.1532 | 0.0017 | 0.0355 | 0.0287 | 0.0593 | 0.0119 | 1.2911 | 2.0921 | 0.7464 | 8215.9646 | 34.3986 | 9.5552 | 9101.6529 | 38.1068 | 10.5852 | 11561.7418 | 48.4067 | 13.4463 | -6.3 | -7.4
27 | [13 empty] | 8215.9646 | 34.3986 | 9.5552 | 9101.6529 | 38.1068 | 10.5852 | 11561.7418 | 48.4067 | 13.4463
28 | [13 empty] | 8215.9646 | 34.3986 | 9.5552 | 9101.6529 | 38.1068 | 10.5852 | 11561.7418 | 48.4067 | 13.4463
29 | [13 empty] | 8215.9646 | 34.3986 | 9.5552 | 9101.6529 | 38.1068 | 10.5852 | 11561.7418 | 48.4067 | 13.4463
30 | [13 empty] | 8215.9646 | 34.3986 | 9.5552 | 9101.6529 | 38.1068 | 10.5852 | 11561.7418 | 48.4067 | 13.4463
31
[14 empty] | 8245.7248 | 34.5232 | 9.5898 | 9133.1089 | 38.2385 | 10.6218
Середньозважене значення теплоти згоряння:
| В.о. начальника Диканського ЛВУМГ | [8 empty] | Горшковоз С.О. | [10 empty] | 2019-12-02
[11 empty] | прізвище | [5 empty] | підпис |  |  |  | дата

## додаток
Додаток до Паспорту фізико-хімічних показників природного газу. Маршрут №104
Область | ГРС, прямий споживач | Cередньозважене значення вищої теплоти згоряння
|  | ккал/м³ | МДж/м³ | кВт*год./м³
Маршрут №104 |  | 9133.1089 | 38.2385 | 10.6218
Полтавська | ГРС Диканька | 9133.1089 | 38.2385 | 10.6218
В.о. начальника Диканського ЛВУМГ |  | Горшковоз С.О. |  |  | 2019-12-02
|  | прізвище |  | підпис | дата