## паспорт
АТ "Укртрансгаз" | [5 empty] | ПАСПОРТ ФІЗИКО-ХІМІЧНИХ ПОКАЗНИКІВ ПРИРОДНОГО ГАЗУ №54 | [18 empty] | Маршрут №54
Філія "Оператор газотранспортної системи України" | [5 empty] | переданого Лубенським ЛВУМГ та прийнятого АТ "Лубнигаз", АТ "Полтавагаз", ПрАТ "Кременчукгаз"
Лубенський п/м Лубенське ЛВУМГ
Вимірювальна хіміко-аналітична лабораторія
по газопроводах "Шебелинка-Полтава-Київ", "Єлець-Диканька-Київ"
Свідоцтво № 088-18 чинне до 21.12.2021 р. | [20 empty] | за період з 01.11.2019р. по 30.11.2019р.
Число місяця | Компонентний склад, % мол. | [11 empty] | Фізико-хімічні показники газу обчислені на основі компонентного складу, 101,325 кПа | [9 empty] | Температура точки роси вологи (Р = 3.92 МПа), °С | Температура точки роси вуглеводнів, °С | Масова концентрація сірководню, г/м3 | Масова концентрація меркаптанової сірки, г/м3 | Маса механічних домішок, г/м3
[13 empty] | Густина абсолютна, кг/м3,при 20 ºС, | Температура вимірювання/згоряння при 20/25°С
| метан, С1 | етан, С2 | пропан, С3 | ізо-бутан, і-С4 | н-бутан, н-С4 | нео-пентан, нео-С5 | ізо-пентан, і-С5 | н-пентан, н-С5 | гексани та вищі, С6+ | кисень, О2 | азот, N2 | діоксид вуглецю, CО2 |  | Теплота згоряння нижча |  |  | Теплота згоряння вища |  |  | Число Воббе вище
[14 empty] | ккал/м3 | МДж/м3 | кВт⋅год/м3 | ккал/м3 | МДж/м3 | кВт⋅год/м3 | ккал/м3 | МДж/м3 | кВт⋅год/м3
1 | [13 empty] | 8018.0569 | 33.57 | 9.325 | 8875.5136 | 37.16 | 10.3222 | 11032.2921 | 46.19 | 12.8306
2 | [13 empty] | 8018.0569 | 33.57 | 9.325 | 8875.5136 | 37.16 | 10.3222 | 11032.2921 | 46.19 | 12.8306
3 | [13 empty] | 8018.0569 | 33.57 | 9.325 | 8875.5136 | 37.16 | 10.3222 | 11032.2921 | 46.19 | 12.8306
4 | 87.0461 | 5.623 | 1.021 | 0.088 | 0.128 | 0.0027 | 0.034 | 0.033 | 0.028 | 0.0092 | 1.401 | 4.586 | 0.78 | 8051.4953 | 33.71 | 9.3639 | 8911.3405 | 37.31 | 10.3639 | 11075.2844 | 46.37 | 12.8806 | -11.6 | -11 | 0.005 | <0.0002
5 | [13 empty] | 8051.4953 | 33.71 | 9.3639 | 8911.3405 | 37.31 | 10.3639 | 11075.2844 | 46.37 | 12.8806
6 | [13 empty] | 8051.4953 | 33.71 | 9.3639 | 8911.3405 | 37.31 | 10.3639 | 11075.2844 | 46.37 | 12.8806
7 | [13 empty] | 8051.4953 | 33.71 | 9.3639 | 8911.3405 | 37.31 | 10.3639 | 11075.2844 | 46.37 | 12.8806 |  |  |  |  | відсутні
8 | [13 empty] | 8051.4953 | 33.71 | 9.3639 | 8911.3405 | 37.31 | 10.3639 | 11075.2844 | 46.37 | 12.8806
9 | [13 empty] | 8051.4953 | 33.71 | 9.3639 | 8911.3405 | 37.31 | 10.3639 | 11075.2844 | 46.37 | 12.8806
10 | [13 empty] | 8051.4953 | 33.71 | 9.3639 | 8911.3405 | 37.31 | 10.3639 | 11075.2844 | 46.37 | 12.8806
11 | 86.8785 | 5.706 | 0.973 | 0.079 | 0.115 | 0.0024 | 0.029 | 0.024 | 0.026 | 0.0081 | 1.409 | 4.75 | 0.7811 | 8027.6107 | 33.61 | 9.3361 | 8887.4559 | 37.21 | 10.3361 | 11037.069 | 46.21 | 12.8361 | -9.1 | -10.3
12 | [13 empty] | 8027.6107 | 33.61 | 9.3361 | 8887.4559 | 37.21 | 10.3361 | 11037.069 | 46.21 | 12.8361
13 | [13 empty] | 8027.6107 | 33.61 | 9.3361 | 8887.4559 | 37.21 | 10.3361 | 11037.069 | 46.21 | 12.8361
14 | [13 empty] | 8027.6107 | 33.61 | 9.3361 | 8887.4559 | 37.21 | 10.3361 | 11037.069 | 46.21 | 12.8361
15 | [13 empty] | 8027.6107 | 33.61 | 9.3361 | 8887.4559 | 37.21 | 10.3361 | 11037.069 | 46.21 | 12.8361
16 | [13 empty] | 8027.6107 | 33.61 | 9.3361 | 8887.4559 | 37.21 | 10.3361 | 11037.069 | 46.21 | 12.8361
17 | [13 empty] | 8027.6107 | 33.61 | 9.3361 | 8887.4559 | 37.21 | 10.3361 | 11037.069 | 46.21 | 12.8361
18 | 87.0118 | 5.75 | 0.81 | 0.067 | 0.099 | 0.002 | 0.025 | 0.024 | 0.023 | 0.0092 | 1.411 | 4.768 | 0.779 | 8001.3377 | 33.5 | 9.3056 | 8858.7944 | 37.09 | 10.3028 | 11015.5729 | 46.12 | 12.8111 | -14 | -15.7
19 | [13 empty] | 8001.3377 | 33.5 | 9.3056 | 8858.7944 | 37.09 | 10.3028 | 11015.5729 | 46.12 | 12.8111
20 | [13 empty] | 8001.3377 | 33.5 | 9.3056 | 8858.7944 | 37.09 | 10.3028 | 11015.5729 | 46.12 | 12.8111
21 | [13 empty] | 8001.3377 | 33.5 | 9.3056 | 8858.7944 | 37.09 | 10.3028 | 11015.5729 | 46.12 | 12.8111
22 | [13 empty] | 8001.3377 | 33.5 | 9.3056 | 8858.7944 | 37.09 | 10.3028 | 11015.5729 | 46.12 | 12.8111
23 | [13 empty] | 8001.3377 | 33.5 | 9.3056 | 8858.7944 | 37.09 | 10.3028 | 11015.5729 | 46.12 | 12.8111
24 | [13 empty] | 8001.3377 | 33.5 | 9.3056 | 8858.7944 | 37.09 | 10.3028 | 11015.5729 | 46.12 | 12.8111
25 | 87.1372 | 5.716 | 0.787 | 0.065 | 0.095 | 0.0019 | 0.024 | 0.022 | 0.021 | 0.0079 | 1.336 | 4.787 | 0.7781 | 7998.9492 | 33.49 | 9.3028 | 8856.406 | 37.08 | 10.3 | 11017.9614 | 46.13 | 12.8139 | -15 | -15.2
26 | [13 empty] | 7998.9492 | 33.49 | 9.3028 | 8856.406 | 37.08 | 10.3 | 11017.9614 | 46.13 | 12.8139
27 | [13 empty] | 7998.9492 | 33.49 | 9.3028 | 8856.406 | 37.08 | 10.3 | 11017.9614 | 46.13 | 12.8139
28 | [13 empty] | 7998.9492 | 33.49 | 9.3028 | 8856.406 | 37.08 | 10.3 | 11017.9614 | 46.13 | 12.8139
29 | [13 empty] | 7998.9492 | 33.49 | 9.3028 | 8856.406 | 37.08 | 10.3 | 11017.9614 | 46.13 | 12.8139
30 | [13 empty] | 7998.9492 | 33.49 | 9.3028 | 8856.406 | 37.08 | 10.3 | 11017.9614 | 46.13 | 12.8139
31
Рівень одоризації відповідає чинним нормативним документам | [13 empty] | 8017.3403 | 33.567 | 9.3242 | 8875.7047 | 37.1608 | 10.3224
Середньозважене значення теплоти згоряння:
| В.о. начальника Лубенського ЛВУМГ | [8 empty] | Патлай С.В. | [10 empty] | 2019-12-02
[11 empty] | прізвище | [5 empty] | підпис |  |  |  | дата

## додаток
Додаток до Паспорту фізико-хімічних показників природного газу. Маршрут №54
Область | ГРС, прямий споживач | Cередньозважене значення вищої теплоти згоряння
|  | ккал/м³ | МДж/м³ | кВт*год./м³
Маршрут №54 |  | 8875.7047 | 37.1608 | 10.3224
Полтавська | Войниха | 8875.4898 | 37.1599 | 10.3222
Полтавська | Клепачі (Вергуни) | 8877.305 | 37.1675 | 10.3243
Полтавська | Новачиха | 8874.0089 | 37.1537 | 10.3205
Полтавська | Оріхівка | 8873.8178 | 37.1529 | 10.3203
Полтавська | Петракіївка | 8873.3163 | 37.1508 | 10.3197
Полтавська | Ромодан | 8878.7381 | 37.1735 | 10.326
Полтавська | Семенівка | 8874.6777 | 37.1565 | 10.3213
Полтавська | Стайки | 8873.9611 | 37.1535 | 10.3204
Полтавська | Хорол | 8876.3974 | 37.1637 | 10.3233
В.о. начальника Лубенського ЛВУМГ |  | Патлай С.В. |  |  | 2019-12-02
|  | прізвище |  | підпис | дата