## паспорт
АТ "Укртрансгаз" | [5 empty] | ПАСПОРТ ФІЗИКО-ХІМІЧНИХ ПОКАЗНИКІВ ПРИРОДНОГО ГАЗУ №55 | [18 empty] | Маршрут №55
Філія "Оператор газотранспортної системи України" | [5 empty] | переданого Лубенським ЛВУМГ та прийнятого АТ "Полтавагаз"
Лубенський п/м Лубенське ЛВУМГ
Вимірювальна хіміко-аналітична лабораторія
по газопроводу "Єлець-Курськ-Київ" (ЄКК)
Свідоцтво № 088-18 чинне до 21.12.2021 р. | [20 empty] | за період з 01.11.2019р. по 30.11.2019р.
Число місяця | Компонентний склад, % мол. | [11 empty] | Фізико-хімічні показники газу обчислені на основі компонентного складу, 101,325 кПа | [9 empty] | Температура точки роси вологи (Р = 3.92 МПа), °С | Температура точки роси вуглеводнів, °С | Масова концентрація сірководню, г/м3 | Масова концентрація меркаптанової сірки, г/м3 | Маса механічних домішок, г/м3
[13 empty] | Густина абсолютна, кг/м3,при 20 ºС, | Температура вимірювання/згоряння при 20/25°С
| метан, С1 | етан, С2 | пропан, С3 | ізо-бутан, і-С4 | н-бутан, н-С4 | нео-пентан, нео-С5 | ізо-пентан, і-С5 | н-пентан, н-С5 | гексани та вищі, С6+ | кисень, О2 | азот, N2 | діоксид вуглецю, CО2 |  | Теплота згоряння нижча |  |  | Теплота згоряння вища |  |  | Число Воббе вище
[14 empty] | ккал/м3 | МДж/м3 | кВт⋅год/м3 | ккал/м3 | МДж/м3 | кВт⋅год/м3 | ккал/м3 | МДж/м3 | кВт⋅год/м3
1 | [13 empty] | 8357.218 | 34.99 | 9.7194 | 9248.1132 | 38.72 | 10.7556 | 11658.0684 | 48.81 | 13.5583
2 | [13 empty] | 8357.218 | 34.99 | 9.7194 | 9248.1132 | 38.72 | 10.7556 | 11658.0684 | 48.81 | 13.5583
3 | [13 empty] | 8357.218 | 34.99 | 9.7194 | 9248.1132 | 38.72 | 10.7556 | 11658.0684 | 48.81 | 13.5583
4 | 81.5131 | 10.265 | 2.512 | 0.17 | 0.276 | 0.0022 | 0.0415 | 0.0327 | 0.0312 | 0.0053 | 2.207 | 2.944 | 0.814 | 8639.0562 | 36.17 | 10.0472 | 9544.2822 | 39.96 | 11.1 | 11610.2992 | 48.61 | 13.5028 | -9.1 | -4.7
5 | [13 empty] | 8639.0562 | 36.17 | 10.0472 | 9544.2822 | 39.96 | 11.1 | 11610.2992 | 48.61 | 13.5028
6 | [13 empty] | 8639.0562 | 36.17 | 10.0472 | 9544.2822 | 39.96 | 11.1 | 11610.2992 | 48.61 | 13.5028
7 | [13 empty] | 8639.0562 | 36.17 | 10.0472 | 9544.2822 | 39.96 | 11.1 | 11610.2992 | 48.61 | 13.5028
8 | [13 empty] | 8639.0562 | 36.17 | 10.0472 | 9544.2822 | 39.96 | 11.1 | 11610.2992 | 48.61 | 13.5028
9 | [13 empty] | 8639.0562 | 36.17 | 10.0472 | 9544.2822 | 39.96 | 11.1 | 11610.2992 | 48.61 | 13.5028
10 | [13 empty] | 8639.0562 | 36.17 | 10.0472 | 9544.2822 | 39.96 | 11.1 | 11610.2992 | 48.61 | 13.5028
11 | 88.3407 | 5.818 | 1.505 | 0.153 | 0.243 | 0.004 | 0.0531 | 0.0431 | 0.0561 | 0.007 | 1.937 | 1.84 | 0.7622 | 8347.6642 | 34.95 | 9.7083 | 9238.5594 | 38.68 | 10.7444 | 11612.6877 | 48.62 | 13.5056 | -9.3 | -5.1 |  |  | відсутні
12 | [13 empty] | 8347.6642 | 34.95 | 9.7083 | 9238.5594 | 38.68 | 10.7444 | 11612.6877 | 48.62 | 13.5056
13 | [13 empty] | 8347.6642 | 34.95 | 9.7083 | 9238.5594 | 38.68 | 10.7444 | 11612.6877 | 48.62 | 13.5056
14 | [13 empty] | 8347.6642 | 34.95 | 9.7083 | 9238.5594 | 38.68 | 10.7444 | 11612.6877 | 48.62 | 13.5056
15 | [13 empty] | 8347.6642 | 34.95 | 9.7083 | 9238.5594 | 38.68 | 10.7444 | 11612.6877 | 48.62 | 13.5056
16 | [13 empty] | 8347.6642 | 34.95 | 9.7083 | 9238.5594 | 38.68 | 10.7444 | 11612.6877 | 48.62 | 13.5056
17 | [13 empty] | 8347.6642 | 34.95 | 9.7083 | 9238.5594 | 38.68 | 10.7444 | 11612.6877 | 48.62 | 13.5056
18 | 87.7442 | 6.157 | 1.589 | 0.16 | 0.262 | 0.0038 | 0.0559 | 0.0445 | 0.0517 | 0.0069 | 1.942 | 1.983 | 0.7673 | 8373.9373 | 35.06 | 9.7389 | 9264.8325 | 38.79 | 10.775 | 11607.9107 | 48.6 | 13.5 | -5.7 | -2.9
19 | [13 empty] | 8373.9373 | 35.06 | 9.7389 | 9264.8325 | 38.79 | 10.775 | 11607.9107 | 48.6 | 13.5
20 | [13 empty] | 8373.9373 | 35.06 | 9.7389 | 9264.8325 | 38.79 | 10.775 | 11607.9107 | 48.6 | 13.5
21 | [13 empty] | 8373.9373 | 35.06 | 9.7389 | 9264.8325 | 38.79 | 10.775 | 11607.9107 | 48.6 | 13.5
22 | [13 empty] | 8373.9373 | 35.06 | 9.7389 | 9264.8325 | 38.79 | 10.775 | 11607.9107 | 48.6 | 13.5
23 | [13 empty] | 8373.9373 | 35.06 | 9.7389 | 9264.8325 | 38.79 | 10.775 | 11607.9107 | 48.6 | 13.5
24 | [13 empty] | 8373.9373 | 35.06 | 9.7389 | 9264.8325 | 38.79 | 10.775 | 11607.9107 | 48.6 | 13.5
25 | 86.7389 | 6.881 | 1.792 | 0.169 | 0.278 | 0.0034 | 0.0549 | 0.044 | 0.0476 | 0.0032 | 1.675 | 2.313 | 0.7767 | 8440.8141 | 35.34 | 9.8167 | 9336.4862 | 39.09 | 10.8583 | 11627.0184 | 48.68 | 13.5222 | -8.8 | -5.1 | повірка | повірка
26 | [13 empty] | 8440.8141 | 35.34 | 9.8167 | 9336.4862 | 39.09 | 10.8583 | 11627.0184 | 48.68 | 13.5222
27 | [13 empty] | 8440.8141 | 35.34 | 9.8167 | 9336.4862 | 39.09 | 10.8583 | 11627.0184 | 48.68 | 13.5222
28 | [13 empty] | 8440.8141 | 35.34 | 9.8167 | 9336.4862 | 39.09 | 10.8583 | 11627.0184 | 48.68 | 13.5222
29 | [13 empty] | 8440.8141 | 35.34 | 9.8167 | 9336.4862 | 39.09 | 10.8583 | 11627.0184 | 48.68 | 13.5222
30 | [13 empty] | 8440.8141 | 35.34 | 9.8167 | 9336.4862 | 39.09 | 10.8583 | 11627.0184 | 48.68 | 13.5222
31
Рівень одоризації відповідає чинним нормативним документам | [13 empty] | 8426.3639 | 35.2795 | 9.7999 | 9320.7463 | 39.0241 | 10.84
Середньозважене значення теплоти згоряння:
| В.о. начальника Лубенського ЛВУМГ | [8 empty] | Патлай С.В. | [10 empty] | 2019-12-02
[11 empty] | прізвище | [5 empty] | підпис |  |  |  | дата

## додаток
Додаток до Паспорту фізико-хімічних показників природного газу. Маршрут №55
Область | ГРС, прямий споживач | Cередньозважене значення вищої теплоти згоряння
|  | ккал/м³ | МДж/м³ | кВт*год./м³
Маршрут №55 |  | 9320.7463 | 39.0241 | 10.84
Полтавська | Ісківці | 9320.7463 | 39.0241 | 10.84
В.о. начальника Лубенського ЛВУМГ |  | Патлай С.В. |  |  | 2019-12-02
|  | прізвище |  | підпис | дата