## паспорт
АТ "Укртрансгаз" | [5 empty] | ПАСПОРТ ФІЗИКО-ХІМІЧНИХ ПОКАЗНИКІВ ПРИРОДНОГО ГАЗУ №56 | [18 empty] | Маршрут №56
Філія "Оператор газотранспортної системи України" | [5 empty] | переданого Лубенським ЛВУМГ та прийнятого АТ "Полтавагаз"
Лубенський п/м Лубенське ЛВУМГ
Вимірювальна хіміко-аналітична лабораторія
по газопроводу "Шебелинка-Полтава-Київ" (ШПК)
Свідоцтво № 088-18 чинне до 21.12.2021 р. | [20 empty] | за період з 01.11.2019р. по 30.11.2019р.
Число місяця | Компонентний склад, % мол. | [11 empty] | Фізико-хімічні показники газу обчислені на основі компонентного складу, 101,325 кПа | [9 empty] | Температура точки роси вологи (Р = 3.92 МПа), °С | Температура точки роси вуглеводнів, °С | Масова концентрація сірководню, г/м3 | Масова концентрація меркаптанової сірки, г/м3 | Маса механічних домішок, г/м3
[13 empty] | Густина абсолютна, кг/м3,при 20 ºС, | Температура вимірювання/згоряння при 20/25°С
| метан, С1 | етан, С2 | пропан, С3 | ізо-бутан, і-С4 | н-бутан, н-С4 | нео-пентан, нео-С5 | ізо-пентан, і-С5 | н-пентан, н-С5 | гексани та вищі, С6+ | кисень, О2 | азот, N2 | діоксид вуглецю, CО2 |  | Теплота згоряння нижча |  |  | Теплота згоряння вища |  |  | Число Воббе вище
[14 empty] | ккал/м3 | МДж/м3 | кВт⋅год/м3 | ккал/м3 | МДж/м3 | кВт⋅год/м3 | ккал/м3 | МДж/м3 | кВт⋅год/м3
1 | [13 empty] | 8340.4988 | 34.92 | 9.7 | 9229.0056 | 38.64 | 10.7333 | 11667.6222 | 48.85 | 13.5694
2 | [13 empty] | 8340.4988 | 34.92 | 9.7 | 9229.0056 | 38.64 | 10.7333 | 11667.6222 | 48.85 | 13.5694
3 | [13 empty] | 8340.4988 | 34.92 | 9.7 | 9229.0056 | 38.64 | 10.7333 | 11667.6222 | 48.85 | 13.5694
4 | 81.9118 | 10.071 | 2.223 | 0.15 | 0.245 | 0.0018 | 0.0374 | 0.0296 | 0.0267 | 0.0057 | 2.281 | 3.017 | 0.8094 | 8567.4024 | 35.87 | 9.9639 | 9467.8515 | 39.64 | 11.0111 | 11548.1993 | 48.35 | 13.4306 | -11.6 | -8.5
5 | [13 empty] | 8567.4024 | 35.87 | 9.9639 | 9467.8515 | 39.64 | 11.0111 | 11548.1993 | 48.35 | 13.4306
6 | [13 empty] | 8567.4024 | 35.87 | 9.9639 | 9467.8515 | 39.64 | 11.0111 | 11548.1993 | 48.35 | 13.4306
7 | [13 empty] | 8567.4024 | 35.87 | 9.9639 | 9467.8515 | 39.64 | 11.0111 | 11548.1993 | 48.35 | 13.4306
8 | [13 empty] | 8567.4024 | 35.87 | 9.9639 | 9467.8515 | 39.64 | 11.0111 | 11548.1993 | 48.35 | 13.4306
9 | [13 empty] | 8567.4024 | 35.87 | 9.9639 | 9467.8515 | 39.64 | 11.0111 | 11548.1993 | 48.35 | 13.4306
10 | [13 empty] | 8567.4024 | 35.87 | 9.9639 | 9467.8515 | 39.64 | 11.0111 | 11548.1993 | 48.35 | 13.4306
11 | 90.8315 | 4.783 | 1.349 | 0.146 | 0.2 | 0.0036 | 0.0339 | 0.0261 | 0.0246 | 0.0063 | 1.2 | 1.396 | 0.7427 | 8330.945 | 34.88 | 9.6889 | 9221.8402 | 38.61 | 10.725 | 11744.0529 | 49.17 | 13.6583 | -9.9 | -5.1
12 | [13 empty] | 8330.945 | 34.88 | 9.6889 | 9221.8402 | 38.61 | 10.725 | 11744.0529 | 49.17 | 13.6583
13 | [13 empty] | 8330.945 | 34.88 | 9.6889 | 9221.8402 | 38.61 | 10.725 | 11744.0529 | 49.17 | 13.6583
14 | [13 empty] | 8330.945 | 34.88 | 9.6889 | 9221.8402 | 38.61 | 10.725 | 11744.0529 | 49.17 | 13.6583
15 | [13 empty] | 8330.945 | 34.88 | 9.6889 | 9221.8402 | 38.61 | 10.725 | 11744.0529 | 49.17 | 13.6583
16 | [13 empty] | 8330.945 | 34.88 | 9.6889 | 9221.8402 | 38.61 | 10.725 | 11744.0529 | 49.17 | 13.6583
17 | [13 empty] | 8330.945 | 34.88 | 9.6889 | 9221.8402 | 38.61 | 10.725 | 11744.0529 | 49.17 | 13.6583
18 | 87.8788 | 6.072 | 1.572 | 0.16 | 0.26 | 0.0037 | 0.0563 | 0.0449 | 0.0518 | 0.0065 | 1.941 | 1.953 | 0.7662 | 8366.7719 | 35.03 | 9.7306 | 9257.6671 | 38.76 | 10.7667 | 11607.9107 | 48.6 | 13.5 | -6.6 | -4
19 | [13 empty] | 8366.7719 | 35.03 | 9.7306 | 9257.6671 | 38.76 | 10.7667 | 11607.9107 | 48.6 | 13.5
20 | [13 empty] | 8366.7719 | 35.03 | 9.7306 | 9257.6671 | 38.76 | 10.7667 | 11607.9107 | 48.6 | 13.5
21 | [13 empty] | 8366.7719 | 35.03 | 9.7306 | 9257.6671 | 38.76 | 10.7667 | 11607.9107 | 48.6 | 13.5
22 | [13 empty] | 8366.7719 | 35.03 | 9.7306 | 9257.6671 | 38.76 | 10.7667 | 11607.9107 | 48.6 | 13.5
23 | [13 empty] | 8366.7719 | 35.03 | 9.7306 | 9257.6671 | 38.76 | 10.7667 | 11607.9107 | 48.6 | 13.5
24 | [13 empty] | 8366.7719 | 35.03 | 9.7306 | 9257.6671 | 38.76 | 10.7667 | 11607.9107 | 48.6 | 13.5
25 | 86.9948 | 6.678 | 1.736 | 0.166 | 0.273 | 0.0033 | 0.0554 | 0.0448 | 0.0495 | 0.0032 | 1.711 | 2.285 | 0.7746 | 8421.7064 | 35.26 | 9.7944 | 9314.9901 | 39 | 10.8333 | 11615.0761 | 48.63 | 13.5083 | -9.3 | -5.1 | повірка | повірка
26 | [13 empty] | 8421.7064 | 35.26 | 9.7944 | 9314.9901 | 39 | 10.8333 | 11615.0761 | 48.63 | 13.5083
27 | [13 empty] | 8421.7064 | 35.26 | 9.7944 | 9314.9901 | 39 | 10.8333 | 11615.0761 | 48.63 | 13.5083
28 | [13 empty] | 8421.7064 | 35.26 | 9.7944 | 9314.9901 | 39 | 10.8333 | 11615.0761 | 48.63 | 13.5083
29 | [13 empty] | 8421.7064 | 35.26 | 9.7944 | 9314.9901 | 39 | 10.8333 | 11615.0761 | 48.63 | 13.5083
30 | [13 empty] | 8421.7064 | 35.26 | 9.7944 | 9314.9901 | 39 | 10.8333 | 11615.0761 | 48.63 | 13.5083
31
Рівень одоризації відповідає чинним нормативним документам | [13 empty] | 8403.2198 | 35.1826 | 9.7729 | 9296.0019 | 38.9205 | 10.8113
Середньозважене значення теплоти згоряння:
| В.о. начальника Лубенського ЛВУМГ | [8 empty] | Патлай С.В. | [10 empty] | 2019-12-02
[11 empty] | прізвище | [5 empty] | підпис |  |  |  | дата

## додаток
Додаток до Паспорту фізико-хімічних показників природного газу. Маршрут №56
Область | ГРС, прямий споживач | Cередньозважене значення вищої теплоти згоряння
|  | ккал/м³ | МДж/м³ | кВт*год./м³
Маршрут №56 |  | 9296.0019 | 38.9205 | 10.8113
Полтавська | Безсали | 9296.0019 | 38.9205 | 10.8113
В.о. начальника Лубенського ЛВУМГ |  | Патлай С.В. |  |  | 2019-12-02
|  | прізвище |  | підпис | дата