## паспорт
АТ "Укртрансгаз" | [5 empty] | ПАСПОРТ ФІЗИКО-ХІМІЧНИХ ПОКАЗНИКІВ ПРИРОДНОГО ГАЗУ №58 | [18 empty] | Маршрут №58
Філія "Оператор газотранспортної системи України" | [5 empty] | переданого Лубенським ЛВУМГ та прийнятого АТ "Полтавагаз"
Лубенський п/м Лубенське ЛВУМГ
Вимірювальна хіміко-аналітична лабораторія
по газопроводу "Шебелинка-Полтава-Київ" (ШПК)
Свідоцтво № 088-18 чинне до 21.12.2021 р. | [20 empty] | за період з 01.11.2019р. по 30.11.2019р.
Число місяця | Компонентний склад, % мол. | [11 empty] | Фізико-хімічні показники газу обчислені на основі компонентного складу, 101,325 кПа | [9 empty] | Температура точки роси вологи (Р = 3.92 МПа), °С | Температура точки роси вуглеводнів, °С | Масова концентрація сірководню, г/м3 | Масова концентрація меркаптанової сірки, г/м3 | Маса механічних домішок, г/м3
[13 empty] | Густина абсолютна, кг/м3,при 20 ºС, | Температура вимірювання/згоряння при 20/25°С
| метан, С1 | етан, С2 | пропан, С3 | ізо-бутан, і-С4 | н-бутан, н-С4 | нео-пентан, нео-С5 | ізо-пентан, і-С5 | н-пентан, н-С5 | гексани та вищі, С6+ | кисень, О2 | азот, N2 | діоксид вуглецю, CО2 |  | Теплота згоряння нижча |  |  | Теплота згоряння вища |  |  | Число Воббе вище
[14 empty] | ккал/м3 | МДж/м3 | кВт⋅год/м3 | ккал/м3 | МДж/м3 | кВт⋅год/м3 | ккал/м3 | МДж/м3 | кВт⋅год/м3
1 | [13 empty] | 8304.6719 | 34.77 | 9.6583 | 9188.4018 | 38.47 | 10.6861 | 11321.2957 | 47.4 | 13.1667
2 | [13 empty] | 8304.6719 | 34.77 | 9.6583 | 9188.4018 | 38.47 | 10.6861 | 11321.2957 | 47.4 | 13.1667
3 | [13 empty] | 8304.6719 | 34.77 | 9.6583 | 9188.4018 | 38.47 | 10.6861 | 11321.2957 | 47.4 | 13.1667
4 | 86.3472 | 5.671 | 1.482 | 0.181 | 0.266 | 0.0059 | 0.075 | 0.055 | 0.049 | 0.0159 | 1.815 | 4.037 | 0.7877 | 8187.6375 | 34.28 | 9.5222 | 9059.425 | 37.93 | 10.5361 | 11201.8727 | 46.9 | 13.0278 | -9.3 | -9.5 | 0.0044 | <0.0002
5 | [13 empty] | 8187.6375 | 34.28 | 9.5222 | 9059.425 | 37.93 | 10.5361 | 11201.8727 | 46.9 | 13.0278
6 | [13 empty] | 8187.6375 | 34.28 | 9.5222 | 9059.425 | 37.93 | 10.5361 | 11201.8727 | 46.9 | 13.0278
7 | [13 empty] | 8187.6375 | 34.28 | 9.5222 | 9059.425 | 37.93 | 10.5361 | 11201.8727 | 46.9 | 13.0278 |  |  |  |  | відсутні
8 | [13 empty] | 8187.6375 | 34.28 | 9.5222 | 9059.425 | 37.93 | 10.5361 | 11201.8727 | 46.9 | 13.0278
9 | [13 empty] | 8187.6375 | 34.28 | 9.5222 | 9059.425 | 37.93 | 10.5361 | 11201.8727 | 46.9 | 13.0278
10 | [13 empty] | 8187.6375 | 34.28 | 9.5222 | 9059.425 | 37.93 | 10.5361 | 11201.8727 | 46.9 | 13.0278
11 | 85.9622 | 5.804 | 1.499 | 0.184 | 0.269 | 0.006 | 0.074 | 0.054 | 0.049 | 0.0158 | 1.697 | 4.386 | 0.7922 | 8180.4721 | 34.25 | 9.5139 | 9049.8712 | 37.89 | 10.525 | 11158.8804 | 46.72 | 12.9778 | -9.6 | -10.3
12 | [13 empty] | 8180.4721 | 34.25 | 9.5139 | 9049.8712 | 37.89 | 10.525 | 11158.8804 | 46.72 | 12.9778
13 | [13 empty] | 8180.4721 | 34.25 | 9.5139 | 9049.8712 | 37.89 | 10.525 | 11158.8804 | 46.72 | 12.9778
14 | [13 empty] | 8180.4721 | 34.25 | 9.5139 | 9049.8712 | 37.89 | 10.525 | 11158.8804 | 46.72 | 12.9778
15 | [13 empty] | 8180.4721 | 34.25 | 9.5139 | 9049.8712 | 37.89 | 10.525 | 11158.8804 | 46.72 | 12.9778
16 | [13 empty] | 8180.4721 | 34.25 | 9.5139 | 9049.8712 | 37.89 | 10.525 | 11158.8804 | 46.72 | 12.9778
17 | [13 empty] | 8180.4721 | 34.25 | 9.5139 | 9049.8712 | 37.89 | 10.525 | 11158.8804 | 46.72 | 12.9778
18 | 85.684 | 5.849 | 1.55 | 0.193 | 0.285 | 0.0061 | 0.077 | 0.056 | 0.05 | 0.0179 | 1.766 | 4.466 | 0.7949 | 8182.8605 | 34.26 | 9.5167 | 9052.2596 | 37.9 | 10.5278 | 11144.5497 | 46.66 | 12.9611 | -9.4 | -10.6
19 | [13 empty] | 8182.8605 | 34.26 | 9.5167 | 9052.2596 | 37.9 | 10.5278 | 11144.5497 | 46.66 | 12.9611
20 | [13 empty] | 8182.8605 | 34.26 | 9.5167 | 9052.2596 | 37.9 | 10.5278 | 11144.5497 | 46.66 | 12.9611
21 | [13 empty] | 8182.8605 | 34.26 | 9.5167 | 9052.2596 | 37.9 | 10.5278 | 11144.5497 | 46.66 | 12.9611
22 | [13 empty] | 8182.8605 | 34.26 | 9.5167 | 9052.2596 | 37.9 | 10.5278 | 11144.5497 | 46.66 | 12.9611
23 | [13 empty] | 8182.8605 | 34.26 | 9.5167 | 9052.2596 | 37.9 | 10.5278 | 11144.5497 | 46.66 | 12.9611
24 | [13 empty] | 8182.8605 | 34.26 | 9.5167 | 9052.2596 | 37.9 | 10.5278 | 11144.5497 | 46.66 | 12.9611
25 | 85.7452 | 5.752 | 1.508 | 0.189 | 0.279 | 0.0062 | 0.077 | 0.056 | 0.051 | 0.0156 | 1.873 | 4.448 | 0.794 | 8163.7529 | 34.18 | 9.4944 | 9030.7635 | 37.81 | 10.5028 | 11123.0536 | 46.57 | 12.9361 | -9.7 | -10.3
26 | [13 empty] | 8163.7529 | 34.18 | 9.4944 | 9030.7635 | 37.81 | 10.5028 | 11123.0536 | 46.57 | 12.9361
27 | [13 empty] | 8163.7529 | 34.18 | 9.4944 | 9030.7635 | 37.81 | 10.5028 | 11123.0536 | 46.57 | 12.9361
28 | [13 empty] | 8163.7529 | 34.18 | 9.4944 | 9030.7635 | 37.81 | 10.5028 | 11123.0536 | 46.57 | 12.9361
29 | [13 empty] | 8163.7529 | 34.18 | 9.4944 | 9030.7635 | 37.81 | 10.5028 | 11123.0536 | 46.57 | 12.9361
30 | [13 empty] | 8163.7529 | 34.18 | 9.4944 | 9030.7635 | 37.81 | 10.5028 | 11123.0536 | 46.57 | 12.9361
31
Рівень одоризації відповідає чинним нормативним документам | [13 empty] | 8193.6564 | 34.3052 | 9.5292 | 9064.7035 | 37.9521 | 10.5423
Середньозважене значення теплоти згоряння:
| В.о. начальника Лубенського ЛВУМГ | [8 empty] | Патлай С.В. | [10 empty] | 2019-12-02
[11 empty] | прізвище | [5 empty] | підпис |  |  |  | дата

## додаток
Додаток до Паспорту фізико-хімічних показників природного газу. Маршрут №58
Область | ГРС, прямий споживач | Cередньозважене значення вищої теплоти згоряння
|  | ккал/м³ | МДж/м³ | кВт*год./м³
Маршрут №58 |  | 9064.7035 | 37.9521 | 10.5423
Полтавська | В.Сорочинці | 9071.4389 | 37.9803 | 10.5501
Полтавська | Гоголево-Багачка | 9061.9568 | 37.9406 | 10.5391
Полтавська | Гоголево-Радченки | 9063.1271 | 37.9455 | 10.5404
Полтавська | Миргород | 9068.5489 | 37.9682 | 10.5467
В.о. начальника Лубенського ЛВУМГ |  | Патлай С.В. |  |  | 2019-12-02
|  | прізвище |  | підпис | дата