## паспорт
АТ "Укртрансгаз" | [5 empty] | ПАСПОРТ ФІЗИКО-ХІМІЧНИХ ПОКАЗНИКІВ ПРИРОДНОГО ГАЗУ №59 | [18 empty] | Маршрут №59
Філія "Оператор газотранспортної системи України" | [5 empty] | переданого Лубенським ЛВУМГ та прийнятого АТ "Лубнигаз"
Лубенський п/м Лубенське ЛВУМГ
Вимірювальна хіміко-аналітична лабораторія
по газопроводу "Єлець-Курськ-Київ" (ЄКК)
Свідоцтво № 088-18 чинне до 21.12.2021 р. | [20 empty] | за період з 01.11.2019р. по 30.11.2019р.
Число місяця | Компонентний склад, % мол. | [11 empty] | Фізико-хімічні показники газу обчислені на основі компонентного складу, 101,325 кПа | [9 empty] | Температура точки роси вологи (Р = 3.92 МПа), °С | Температура точки роси вуглеводнів, °С | Масова концентрація сірководню, г/м3 | Масова концентрація меркаптанової сірки, г/м3 | Маса механічних домішок, г/м3
[13 empty] | Густина абсолютна, кг/м3,при 20 ºС, | Температура вимірювання/згоряння при 20/25°С
| метан, С1 | етан, С2 | пропан, С3 | ізо-бутан, і-С4 | н-бутан, н-С4 | нео-пентан, нео-С5 | ізо-пентан, і-С5 | н-пентан, н-С5 | гексани та вищі, С6+ | кисень, О2 | азот, N2 | діоксид вуглецю, CО2 |  | Теплота згоряння нижча |  |  | Теплота згоряння вища |  |  | Число Воббе вище
[14 empty] | ккал/м3 | МДж/м3 | кВт⋅год/м3 | ккал/м3 | МДж/м3 | кВт⋅год/м3 | ккал/м3 | МДж/м3 | кВт⋅год/м3
1 | [13 empty] | 8390.6565 | 35.13 | 9.7583 | 9283.9401 | 38.87 | 10.7972 | 11638.9607 | 48.73 | 13.5361
2 | [13 empty] | 8390.6565 | 35.13 | 9.7583 | 9283.9401 | 38.87 | 10.7972 | 11638.9607 | 48.73 | 13.5361
3 | [13 empty] | 8390.6565 | 35.13 | 9.7583 | 9283.9401 | 38.87 | 10.7972 | 11638.9607 | 48.73 | 13.5361
4 | 86.3469 | 7.058 | 1.774 | 0.165 | 0.266 | 0.0035 | 0.0545 | 0.044 | 0.048 | 0.0071 | 2.072 | 2.161 | 0.7775 | 8428.8718 | 35.29 | 9.8028 | 9322.1555 | 39.03 | 10.8417 | 11603.1338 | 48.58 | 13.4944 | -6.6 | -3.3
5 | [13 empty] | 8428.8718 | 35.29 | 9.8028 | 9322.1555 | 39.03 | 10.8417 | 11603.1338 | 48.58 | 13.4944
6 | [13 empty] | 8428.8718 | 35.29 | 9.8028 | 9322.1555 | 39.03 | 10.8417 | 11603.1338 | 48.58 | 13.4944
7 | [13 empty] | 8428.8718 | 35.29 | 9.8028 | 9322.1555 | 39.03 | 10.8417 | 11603.1338 | 48.58 | 13.4944
8 | [13 empty] | 8428.8718 | 35.29 | 9.8028 | 9322.1555 | 39.03 | 10.8417 | 11603.1338 | 48.58 | 13.4944
9 | [13 empty] | 8428.8718 | 35.29 | 9.8028 | 9322.1555 | 39.03 | 10.8417 | 11603.1338 | 48.58 | 13.4944
10 | [13 empty] | 8428.8718 | 35.29 | 9.8028 | 9322.1555 | 39.03 | 10.8417 | 11603.1338 | 48.58 | 13.4944
11 | 86.7139 | 6.904 | 1.693 | 0.15 | 0.244 | 0.0035 | 0.049 | 0.0393 | 0.0567 | 0.0056 | 1.984 | 2.157 | 0.7745 | 8409.7641 | 35.21 | 9.7806 | 9300.6593 | 38.94 | 10.8167 | 11600.7454 | 48.57 | 13.4917 | -8.4 | -3.3
12 | [13 empty] | 8409.7641 | 35.21 | 9.7806 | 9300.6593 | 38.94 | 10.8167 | 11600.7454 | 48.57 | 13.4917
13 | [13 empty] | 8409.7641 | 35.21 | 9.7806 | 9300.6593 | 38.94 | 10.8167 | 11600.7454 | 48.57 | 13.4917
14 | [13 empty] | 8409.7641 | 35.21 | 9.7806 | 9300.6593 | 38.94 | 10.8167 | 11600.7454 | 48.57 | 13.4917
15 | [13 empty] | 8409.7641 | 35.21 | 9.7806 | 9300.6593 | 38.94 | 10.8167 | 11600.7454 | 48.57 | 13.4917
16 | [13 empty] | 8409.7641 | 35.21 | 9.7806 | 9300.6593 | 38.94 | 10.8167 | 11600.7454 | 48.57 | 13.4917
17 | [13 empty] | 8409.7641 | 35.21 | 9.7806 | 9300.6593 | 38.94 | 10.8167 | 11600.7454 | 48.57 | 13.4917
18 | 85.8975 | 7.382 | 1.8 | 0.159 | 0.259 | 0.0031 | 0.0498 | 0.0397 | 0.0436 | 0.0053 | 2.009 | 2.352 | 0.781 | 8436.0372 | 35.32 | 9.8111 | 9329.3209 | 39.06 | 10.85 | 11586.4146 | 48.51 | 13.475 | -8.2 | -6.3 |  |  | відсутні
19 | [13 empty] | 8436.0372 | 35.32 | 9.8111 | 9329.3209 | 39.06 | 10.85 | 11586.4146 | 48.51 | 13.475
20 | [13 empty] | 8436.0372 | 35.32 | 9.8111 | 9329.3209 | 39.06 | 10.85 | 11586.4146 | 48.51 | 13.475
21 | [13 empty] | 8436.0372 | 35.32 | 9.8111 | 9329.3209 | 39.06 | 10.85 | 11586.4146 | 48.51 | 13.475
22 | [13 empty] | 8436.0372 | 35.32 | 9.8111 | 9329.3209 | 39.06 | 10.85 | 11586.4146 | 48.51 | 13.475
23 | [13 empty] | 8436.0372 | 35.32 | 9.8111 | 9329.3209 | 39.06 | 10.85 | 11586.4146 | 48.51 | 13.475
24 | [13 empty] | 8436.0372 | 35.32 | 9.8111 | 9329.3209 | 39.06 | 10.85 | 11586.4146 | 48.51 | 13.475
25 | 84.7523 | 8.216 | 1.939 | 0.158 | 0.257 | 0.0026 | 0.0473 | 0.0382 | 0.0404 | 0.0032 | 1.885 | 2.661 | 0.7903 | 8488.5833 | 35.54 | 9.8722 | 9384.2554 | 39.29 | 10.9139 | 11586.4146 | 48.51 | 13.475 | -7.8 | -3.3 | повірка | повірка
26 | [13 empty] | 8488.5833 | 35.54 | 9.8722 | 9384.2554 | 39.29 | 10.9139 | 11586.4146 | 48.51 | 13.475
27 | [13 empty] | 8488.5833 | 35.54 | 9.8722 | 9384.2554 | 39.29 | 10.9139 | 11586.4146 | 48.51 | 13.475
28 | [13 empty] | 8488.5833 | 35.54 | 9.8722 | 9384.2554 | 39.29 | 10.9139 | 11586.4146 | 48.51 | 13.475
29 | [13 empty] | 8488.5833 | 35.54 | 9.8722 | 9384.2554 | 39.29 | 10.9139 | 11586.4146 | 48.51 | 13.475
30 | [13 empty] | 8488.5833 | 35.54 | 9.8722 | 9384.2554 | 39.29 | 10.9139 | 11586.4146 | 48.51 | 13.475
31
Рівень одоризації відповідає чинним нормативним документам | [13 empty] | 8434.6997 | 35.3144 | 9.8096 | 9328.0311 | 39.0546 | 10.8485
Середньозважене значення теплоти згоряння:
| В.о. начальника Лубенського ЛВУМГ | [8 empty] | Патлай С.В. | [10 empty] | 2019-12-02
[11 empty] | прізвище | [5 empty] | підпис |  |  |  | дата

## додаток
Додаток до Паспорту фізико-хімічних показників природного газу. Маршрут №59
Область | ГРС, прямий споживач | Cередньозважене значення вищої теплоти згоряння
|  | ккал/м³ | МДж/м³ | кВт*год./м³
Маршрут №59 |  | 9328.0311 | 39.0546 | 10.8485
Полтавська | Каплинці | 9333.023 | 39.0755 | 10.8543
Полтавська | Кейбалівка | 9326.0009 | 39.0461 | 10.8461
Полтавська | Яцини | 9331.972 | 39.0711 | 10.8531
В.о. начальника Лубенського ЛВУМГ |  | Патлай С.В. |  |  | 2019-12-02
|  | прізвище |  | підпис | дата