## паспорт
АТ "Укртрансгаз" | [5 empty] | ПАСПОРТ ФІЗИКО-ХІМІЧНИХ ПОКАЗНИКІВ ПРИРОДНОГО ГАЗУ №856 | [18 empty] | Маршрут №856
Філія "Оператор газотранспортної системи України" | [5 empty] | переданого Кременчуцьким ЛВУМГ та прийнятого АТ "Полтавагаз"
Кременчуцький п/м Кременчуцьке ЛВУМГ
Вимірювальна хіміко-аналітична лабораторія
по газопроводу "Диканька-Кременчук-Кривий Ріг" (ДККР)
Свідоцтво № 015-18 КФ від 28.11.18 р. чинне до 27.11.21 р. | [20 empty] | за період з 21.11.2019р. по 30.11.2019р.
Число місяця | Компонентний склад, % мол. | [11 empty] | Фізико-хімічні показники газу обчислені на основі компонентного складу, 101,325 кПа | [9 empty] | Температура точки роси вологи (Р = 3.92 МПа), °С | Температура точки роси вуглеводнів, °С | Масова концентрація сірководню, г/м3 | Масова концентрація меркаптанової сірки, г/м3 | Маса механічних домішок, г/м3
[13 empty] | Густина абсолютна, кг/м3,при 20 ºС, | Температура вимірювання/згоряння при 20/25°С
| метан, С1 | етан, С2 | пропан, С3 | ізо-бутан, і-С4 | н-бутан, н-С4 | нео-пентан, нео-С5 | ізо-пентан, і-С5 | н-пентан, н-С5 | гексани та вищі, С6+ | кисень, О2 | азот, N2 | діоксид вуглецю, CО2 |  | Теплота згоряння нижча |  |  | Теплота згоряння вища |  |  | Число Воббе вище
[14 empty] | ккал/м3 | МДж/м3 | кВт⋅год/м3 | ккал/м3 | МДж/м3 | кВт⋅год/м3 | ккал/м3 | МДж/м3 | кВт⋅год/м3
1
2
3
4
5
6
7
8
9
10
11
12
13
14
15
16
17
18
19
20
21 | [13 empty] | 8772.8099 | 36.73 | 10.2028 | 9694.7551 | 40.59 | 11.275 | 11923.1873 | 49.92 | 13.8667
22 | 88.0089 | 5.4151 | 2.1857 | 0.2302 | 0.469 | 0.0042 | 0.0943 | 0.0846 | 0.1105 | 0.0017 | 1.3349 | 2.0609 | 0.7762 | 8531.5755 | 35.72 | 9.9222 | 9436.8015 | 39.51 | 10.975 | 11753.6067 | 49.21 | 13.6694 | -8.6 | -7
23 | [13 empty] | 8531.5755 | 35.72 | 9.9222 | 9436.8015 | 39.51 | 10.975 | 11753.6067 | 49.21 | 13.6694
24 | [13 empty] | 8531.5755 | 35.72 | 9.9222 | 9436.8015 | 39.51 | 10.975 | 11753.6067 | 49.21 | 13.6694
25 | [13 empty] | 8531.5755 | 35.72 | 9.9222 | 9436.8015 | 39.51 | 10.975 | 11753.6067 | 49.21 | 13.6694
26 | [13 empty] | 8531.5755 | 35.72 | 9.9222 | 9436.8015 | 39.51 | 10.975 | 11753.6067 | 49.21 | 13.6694
27 | [13 empty] | 8531.5755 | 35.72 | 9.9222 | 9436.8015 | 39.51 | 10.975 | 11753.6067 | 49.21 | 13.6694
28 | 91.6305 | 4.0755 | 1.0821 | 0.1369 | 0.2062 | 0.0037 | 0.056 | 0.0442 | 0.065 | 0.0043 | 1.7201 | 0.9755 | 0.7352 | 8266.4566 | 34.61 | 9.6139 | 9154.9633 | 38.33 | 10.6472 | 11717.7799 | 49.06 | 13.6278 | -9.2 | -7.2 | <0,001 | <0,001 | відс.
29 | [13 empty] | 8266.4566 | 34.61 | 9.6139 | 9154.9633 | 38.33 | 10.6472 | 11717.7799 | 49.06 | 13.6278
30 | [13 empty] | 8266.4566 | 34.61 | 9.6139 | 9154.9633 | 38.33 | 10.6472 | 11717.7799 | 49.06 | 13.6278
31
Рівень одоризації відповідає чинним нормативним документам | [13 empty] | 8473.2016 | 35.4756 | 9.8543 | 9374.8688 | 39.2507 | 10.903
Середньозважене значення теплоти згоряння:
| В.о. начальника Кременчуцького ЛВУМГ | [8 empty] | Брижань А.Ф. | [10 empty] | 2019-12-02
[11 empty] | прізвище | [5 empty] | підпис |  |  |  | дата

## додаток
Додаток до Паспорту фізико-хімічних показників природного газу. Маршрут №856
Область | ГРС, прямий споживач | Cередньозважене значення вищої теплоти згоряння
|  | ккал/м³ | МДж/м³ | кВт*год./м³
Маршрут №856 |  | 9374.8688 | 39.2507 | 10.903
Полтавська | Бречківка ДКК | 9385.8318 | 39.2966 | 10.9157
Полтавська | Полтава-2 ДКК | 9373.579 | 39.2453 | 10.9015
Полтавська | Стасі ДКК | 9388.3636 | 39.3072 | 10.9187
В.о. начальника Кременчуцького ЛВУМГ |  | Брижань А.Ф. |  |  | 2019-12-02
|  | прізвище |  | підпис | дата