## паспорт
АТ "Укртрансгаз" | [5 empty] | ПАСПОРТ ФІЗИКО-ХІМІЧНИХ ПОКАЗНИКІВ ПРИРОДНОГО ГАЗУ №857 | [18 empty] | Маршрут №857
Філія "Оператор газотранспортної системи України" | [5 empty] | переданого Кременчуцьким ЛВУМГ та прийнятого АТ "Полтавагаз", ТОВ "Епіцентр К", ТОВ "Форт", ДП "Укравтогаз"
Кременчуцький п/м Кременчуцьке ЛВУМГ
Вимірювальна хіміко-аналітична лабораторія
по газопроводу "Диканька-Кременчук-Кривий Ріг" (ДККР)
Свідоцтво № 015-18 КФ від 28.11.18 р. чинне до 27.11.21 р. | [20 empty] | за період з 01.11.2019р. по 20.11.2019р.
Число місяця | Компонентний склад, % мол. | [11 empty] | Фізико-хімічні показники газу обчислені на основі компонентного складу, 101,325 кПа | [9 empty] | Температура точки роси вологи (Р = 3.92 МПа), °С | Температура точки роси вуглеводнів, °С | Масова концентрація сірководню, г/м3 | Масова концентрація меркаптанової сірки, г/м3 | Маса механічних домішок, г/м3
[13 empty] | Густина абсолютна, кг/м3,при 20 ºС, | Температура вимірювання/згоряння при 20/25°С
| метан, С1 | етан, С2 | пропан, С3 | ізо-бутан, і-С4 | н-бутан, н-С4 | нео-пентан, нео-С5 | ізо-пентан, і-С5 | н-пентан, н-С5 | гексани та вищі, С6+ | кисень, О2 | азот, N2 | діоксид вуглецю, CО2 |  | Теплота згоряння нижча |  |  | Теплота згоряння вища |  |  | Число Воббе вище
[14 empty] | ккал/м3 | МДж/м3 | кВт⋅год/м3 | ккал/м3 | МДж/м3 | кВт⋅год/м3 | ккал/м3 | МДж/м3 | кВт⋅год/м3
1 | [13 empty] | 8725.0407 | 36.53 | 10.1472 | 9644.5974 | 40.38 | 11.2167 | 11906.4681 | 49.85 | 13.8472
2 | [13 empty] | 8725.0407 | 36.53 | 10.1472 | 9644.5974 | 40.38 | 11.2167 | 11906.4681 | 49.85 | 13.8472
3 | [13 empty] | 8725.0407 | 36.53 | 10.1472 | 9644.5974 | 40.38 | 11.2167 | 11906.4681 | 49.85 | 13.8472
4 | [13 empty] | 8725.0407 | 36.53 | 10.1472 | 9644.5974 | 40.38 | 11.2167 | 11906.4681 | 49.85 | 13.8472
5 | [13 empty] | 8725.0407 | 36.53 | 10.1472 | 9644.5974 | 40.38 | 11.2167 | 11906.4681 | 49.85 | 13.8472
6 | [13 empty] | 8725.0407 | 36.53 | 10.1472 | 9644.5974 | 40.38 | 11.2167 | 11906.4681 | 49.85 | 13.8472
7 | 90.8365 | 4.433 | 1.1401 | 0.1453 | 0.2283 | 0.0046 | 0.0655 | 0.0538 | 0.1129 | 0.0043 | 1.8876 | 1.0881 | 0.7425 | 8299.895 | 34.75 | 9.6528 | 9188.4018 | 38.47 | 10.6861 | 11703.4491 | 49 | 13.6111 | -8.1 | -5.8
8 | [13 empty] | 8299.895 | 34.75 | 9.6528 | 9188.4018 | 38.47 | 10.6861 | 11703.4491 | 49 | 13.6111
9 | [13 empty] | 8299.895 | 34.75 | 9.6528 | 9188.4018 | 38.47 | 10.6861 | 11703.4491 | 49 | 13.6111
10 | [13 empty] | 8299.895 | 34.75 | 9.6528 | 9188.4018 | 38.47 | 10.6861 | 11703.4491 | 49 | 13.6111
11 | [13 empty] | 8299.895 | 34.75 | 9.6528 | 9188.4018 | 38.47 | 10.6861 | 11703.4491 | 49 | 13.6111
12 | [13 empty] | 8299.895 | 34.75 | 9.6528 | 9188.4018 | 38.47 | 10.6861 | 11703.4491 | 49 | 13.6111
13 | [13 empty] | 8299.895 | 34.75 | 9.6528 | 9188.4018 | 38.47 | 10.6861 | 11703.4491 | 49 | 13.6111
14 | [13 empty] | 8299.895 | 34.75 | 9.6528 | 9188.4018 | 38.47 | 10.6861 | 11703.4491 | 49 | 13.6111
15 | 85.9315 | 6.3973 | 2.8638 | 0.30783 | 0.6506 | 0.0036 | 0.1384 | 0.134 | 0.1873 | 0.0014 | 1.7201 | 1.6642 | 0.79636 | 8772.8099 | 36.73 | 10.2028 | 9694.7551 | 40.59 | 11.275 | 11923.1873 | 49.92 | 13.8667 | -8.6 | -6.6
16 | [13 empty] | 8772.8099 | 36.73 | 10.2028 | 9694.7551 | 40.59 | 11.275 | 11923.1873 | 49.92 | 13.8667
17 | [13 empty] | 8772.8099 | 36.73 | 10.2028 | 9694.7551 | 40.59 | 11.275 | 11923.1873 | 49.92 | 13.8667
18 | [13 empty] | 8772.8099 | 36.73 | 10.2028 | 9694.7551 | 40.59 | 11.275 | 11923.1873 | 49.92 | 13.8667
19 | [13 empty] | 8772.8099 | 36.73 | 10.2028 | 9694.7551 | 40.59 | 11.275 | 11923.1873 | 49.92 | 13.8667
20 | [13 empty] | 8772.8099 | 36.73 | 10.2028 | 9694.7551 | 40.59 | 11.275 | 11923.1873 | 49.92 | 13.8667
21
22
23
24
25
26
27
28
29
30
31
Рівень одоризації відповідає чинним нормативним документам | [13 empty] | 8592.7679 | 35.9762 | 9.9934 | 9502.2931 | 39.7842 | 11.0512
Середньозважене значення теплоти згоряння:
| В.о. начальника Кременчуцького ЛВУМГ | [8 empty] | Брижань А.Ф. | [10 empty] | 2019-12-02
[11 empty] | прізвище | [5 empty] | підпис |  |  |  | дата

## додаток
Додаток до Паспорту фізико-хімічних показників природного газу. Маршрут №857
Область | ГРС, прямий споживач | Cередньозважене значення вищої теплоти згоряння
|  | ккал/м³ | МДж/м³ | кВт*год./м³
Маршрут №857 |  | 9502.2931 | 39.7842 | 11.0512
Полтавська | АГНКС-1 Полтава (г-д Радченки-Полтава) | 9471.0759 | 39.6535 | 11.0149
Полтавська | Бречківка ДКК | 9506.3057 | 39.801 | 11.0558
Полтавська | Полтава-1, місто | 9502.2931 | 39.7842 | 11.0512
Полтавська | Стасі ДКК | 9505.9474 | 39.7995 | 11.0554
Полтавська | ТОВ "Епіцентр К" | 9509.339 | 39.8137 | 11.0594
Полтавська | ТОВ "Форт" | 9537.7856 | 39.9328 | 11.0924
В.о. начальника Кременчуцького ЛВУМГ |  | Брижань А.Ф. |  |  | 2019-12-02
|  | прізвище |  | підпис | дата