## паспорт
АТ "Укртрансгаз" | [5 empty] | ПАСПОРТ ФІЗИКО-ХІМІЧНИХ ПОКАЗНИКІВ ПРИРОДНОГО ГАЗУ №96 | [18 empty] | Маршрут №96
Філія "Оператор газотранспортної системи України" | [5 empty] | переданого Диканським ЛВУМГ та прийнятого АТ "Полтавагаз"
Диканський п/м Диканське ЛВУМГ
Вимірювальна хіміко-аналітична лабораторія
по газопроводу "Шебелинка-Полтава-Київ" (ШПК)
Свідоцтво № 092-18 чинне до 28.12.2021 р. | [20 empty] | за період з 01.11.2019р. по 30.11.2019р.
Число місяця | Компонентний склад, % мол. | [11 empty] | Фізико-хімічні показники газу обчислені на основі компонентного складу, 101,325 кПа | [9 empty] | Температура точки роси вологи (Р = 3.92 МПа), °С | Температура точки роси вуглеводнів, °С | Масова концентрація сірководню, г/м3 | Масова концентрація меркаптанової сірки, г/м3 | Маса механічних домішок, г/м3
[13 empty] | Густина абсолютна, кг/м3,при 20 ºС, | Температура вимірювання/згоряння при 20/25°С
| метан, С1 | етан, С2 | пропан, С3 | ізо-бутан, і-С4 | н-бутан, н-С4 | нео-пентан, нео-С5 | ізо-пентан, і-С5 | н-пентан, н-С5 | гексани та вищі, С6+ | кисень, О2 | азот, N2 | діоксид вуглецю, CО2 |  | Теплота згоряння нижча |  |  | Теплота згоряння вища |  |  | Число Воббе вище
[14 empty] | ккал/м3 | МДж/м3 | кВт⋅год/м3 | ккал/м3 | МДж/м3 | кВт⋅год/м3 | ккал/м3 | МДж/м3 | кВт⋅год/м3
1 | [13 empty] | 8409.9313 | 35.2107 | 9.7808 | 9311.9806 | 38.9874 | 10.8298 | 11807.8964 | 49.4373 | 13.7326
2 | [13 empty] | 8409.9313 | 35.2107 | 9.7808 | 9311.9806 | 38.9874 | 10.8298 | 11807.8964 | 49.4373 | 13.7326
3 | [13 empty] | 8409.9313 | 35.2107 | 9.7808 | 9311.9806 | 38.9874 | 10.8298 | 11807.8964 | 49.4373 | 13.7326
4 | [13 empty] | 8409.9313 | 35.2107 | 9.7808 | 9311.9806 | 38.9874 | 10.8298 | 11807.8964 | 49.4373 | 13.7326
5 | [13 empty] | 8409.9313 | 35.2107 | 9.7808 | 9311.9806 | 38.9874 | 10.8298 | 11807.8964 | 49.4373 | 13.7326
6 | [13 empty] | 8409.9313 | 35.2107 | 9.7808 | 9311.9806 | 38.9874 | 10.8298 | 11807.8964 | 49.4373 | 13.7326
7 | 90.569 | 4.9439 | 1.4029 | 0.1663 | 0.2659 | 0.0046 | 0.0661 | 0.0522 | 0.0903 | 0.0027 | 1.3154 | 1.1207 | 0.7465 | 8411.9376 | 35.2191 | 9.7831 | 9314.6079 | 38.9984 | 10.8329 | 11831.6855 | 49.5369 | 13.7603 | -2.4 | -1.4
8 | [13 empty] | 8411.9376 | 35.2191 | 9.7831 | 9314.6079 | 38.9984 | 10.8329 | 11831.6855 | 49.5369 | 13.7603 |  |  | 0,00015 | 0,00012 | відсутні
9 | [13 empty] | 8411.9376 | 35.2191 | 9.7831 | 9314.6079 | 38.9984 | 10.8329 | 11831.6855 | 49.5369 | 13.7603
10 | [13 empty] | 8411.9376 | 35.2191 | 9.7831 | 9314.6079 | 38.9984 | 10.8329 | 11831.6855 | 49.5369 | 13.7603
11 | [13 empty] | 8411.9376 | 35.2191 | 9.7831 | 9314.6079 | 38.9984 | 10.8329 | 11831.6855 | 49.5369 | 13.7603
12 | 90.4523 | 5.0076 | 1.4131 | 0.1671 | 0.2669 | 0.0046 | 0.0659 | 0.0519 | 0.0839 | 0.0026 | 1.3189 | 1.1652 | 0.7474 | 8411.6271 | 35.2178 | 9.7827 | 9314.1064 | 38.9963 | 10.8323 | 11824.2335 | 49.5057 | 13.7516 | -5.4 | -7.4
13 | [13 empty] | 8411.6271 | 35.2178 | 9.7827 | 9314.1064 | 38.9963 | 10.8323 | 11824.2335 | 49.5057 | 13.7516
14 | [13 empty] | 8411.6271 | 35.2178 | 9.7827 | 9314.1064 | 38.9963 | 10.8323 | 11824.2335 | 49.5057 | 13.7516
15 | [13 empty] | 8411.6271 | 35.2178 | 9.7827 | 9314.1064 | 38.9963 | 10.8323 | 11824.2335 | 49.5057 | 13.7516
16 | [13 empty] | 8411.6271 | 35.2178 | 9.7827 | 9314.1064 | 38.9963 | 10.8323 | 11824.2335 | 49.5057 | 13.7516
17 | [13 empty] | 8411.6271 | 35.2178 | 9.7827 | 9314.1064 | 38.9963 | 10.8323 | 11824.2335 | 49.5057 | 13.7516
18 | [13 empty] | 8411.6271 | 35.2178 | 9.7827 | 9314.1064 | 38.9963 | 10.8323 | 11824.2335 | 49.5057 | 13.7516
19 | 90.434 | 4.9707 | 1.4409 | 0.1709 | 0.2771 | 0.0043 | 0.0674 | 0.0535 | 0.0876 | 0.0042 | 1.3025 | 1.1868 | 0.7481 | 8416.6907 | 35.239 | 9.7886 | 9319.5043 | 39.0189 | 10.8386 | 11825.4516 | 49.5108 | 13.753 | -3.4 | -6.3
20 | [13 empty] | 8416.6907 | 35.239 | 9.7886 | 9319.5043 | 39.0189 | 10.8386 | 11825.4516 | 49.5108 | 13.753
21 | [13 empty] | 8416.6907 | 35.239 | 9.7886 | 9319.5043 | 39.0189 | 10.8386 | 11825.4516 | 49.5108 | 13.753
22 | [13 empty] | 8416.6907 | 35.239 | 9.7886 | 9319.5043 | 39.0189 | 10.8386 | 11825.4516 | 49.5108 | 13.753
23 | [13 empty] | 8416.6907 | 35.239 | 9.7886 | 9319.5043 | 39.0189 | 10.8386 | 11825.4516 | 49.5108 | 13.753
24 | [13 empty] | 8416.6907 | 35.239 | 9.7886 | 9319.5043 | 39.0189 | 10.8386 | 11825.4516 | 49.5108 | 13.753
25 | 93.4262 | 3.4458 | 1.0826 | 0.1302 | 0.1795 | 0.0018 | 0.0357 | 0.0274 | 0.0355 | 0.0052 | 0.7661 | 0.8639 | 0.7231 | 8288.6215 | 34.7028 | 9.6397 | 9184.9863 | 38.4557 | 10.6821 | 11854.3758 | 49.6319 | 13.7866 | -8.1 | -8.6
26 | [13 empty] | 8288.6215 | 34.7028 | 9.6397 | 9184.9863 | 38.4557 | 10.6821 | 11854.3758 | 49.6319 | 13.7866
27 | [13 empty] | 8288.6215 | 34.7028 | 9.6397 | 9184.9863 | 38.4557 | 10.6821 | 11854.3758 | 49.6319 | 13.7866
28 | [13 empty] | 8288.6215 | 34.7028 | 9.6397 | 9184.9863 | 38.4557 | 10.6821 | 11854.3758 | 49.6319 | 13.7866
29 | [13 empty] | 8288.6215 | 34.7028 | 9.6397 | 9184.9863 | 38.4557 | 10.6821 | 11854.3758 | 49.6319 | 13.7866
30 | [13 empty] | 8288.6215 | 34.7028 | 9.6397 | 9184.9863 | 38.4557 | 10.6821 | 11854.3758 | 49.6319 | 13.7866
31
[14 empty] | 8384.9242 | 35.106 | 9.7517 | 9286.042 | 38.8788 | 10.7997
Середньозважене значення теплоти згоряння:
| В.о. начальника Диканського ЛВУМГ | [8 empty] | Горшковоз С.О. | [10 empty] | 2019-12-02
[11 empty] | прізвище | [5 empty] | підпис |  |  |  | дата

## додаток
Додаток до Паспорту фізико-хімічних показників природного газу. Маршрут №96
Область | ГРС, прямий споживач | Cередньозважене значення вищої теплоти згоряння
|  | ккал/м³ | МДж/м³ | кВт*год./м³
Маршрут №96 |  | 9286.042 | 38.8788 | 10.7997
Полтавська | ГРС Скороходове | 9286.042 | 38.8788 | 10.7997
Полтавська | ГРС Чутове | 0 | 0 | 0
В.о. начальника Диканського ЛВУМГ |  | Горшковоз С.О. |  |  | 2019-12-02
|  | прізвище |  | підпис | дата