## паспорт
АТ "Укртрансгаз" | [5 empty] | ПАСПОРТ ФІЗИКО-ХІМІЧНИХ ПОКАЗНИКІВ ПРИРОДНОГО ГАЗУ №203 | [18 empty] | Маршрут №203
Філія "Оператор газотранспортної системи України" | [5 empty] | переданого Рівненським ЛВУМГ та прийнятого АТ "Рівнегаз", ПАТ "Рівнеазот", АГНКС ТОВ "Ролшип"
Рівненське ЛВУМГ
Вимірювальна хіміко-аналітична лабораторія
по газопроводу "Турійськ-Луцьк-Рівне"
Cертифікат № РТ- 035/2018 чинний до 29.11.2021 р. | [20 empty] | за період з 01.11.2019р. по 30.11.2019р.
Число місяця | Компонентний склад, % мол. | [11 empty] | Фізико-хімічні показники газу обчислені на основі компонентного складу, 101,325 кПа | [9 empty] | Температура точки роси вологи (Р = 3.92 МПа), °С | Температура точки роси вуглеводнів, °С | Масова концентрація сірководню, г/м3 | Масова концентрація меркаптанової сірки, г/м3 | Маса механічних домішок, г/м3
[13 empty] | Густина абсолютна, кг/м3,при 20 ºС, | Температура вимірювання/згоряння при 20/25°С
| метан, С1 | етан, С2 | пропан, С3 | ізо-бутан, і-С4 | н-бутан, н-С4 | нео-пентан, нео-С5 | ізо-пентан, і-С5 | н-пентан, н-С5 | гексани та вищі, С6+ | кисень, О2 | азот, N2 | діоксид вуглецю, CО2 |  | Теплота згоряння нижча |  |  | Теплота згоряння вища |  |  | Число Воббе вище
[14 empty] | ккал/м3 | МДж/м3 | кВт⋅год/м3 | ккал/м3 | МДж/м3 | кВт⋅год/м3 | ккал/м3 | МДж/м3 | кВт⋅год/м3
1 | 90.1672 | 4.6486 | 1.1682 | 0.1304 | 0.1935 | 0.0001 | 0.0566 | 0.0452 | 0.0655 | 0 | 1.62 | 1.9047 | 0.7498 | 8247.3489 | 34.53 | 9.5917 | 9131.0788 | 38.23 | 10.6194 | 11572.0839 | 48.45 | 13.4583
2 | [13 empty] | 8247.3489 | 34.53 | 9.5917 | 9131.0788 | 38.23 | 10.6194 | 11572.0839 | 48.45 | 13.4583
3 | [13 empty] | 8247.3489 | 34.53 | 9.5917 | 9131.0788 | 38.23 | 10.6194 | 11572.0839 | 48.45 | 13.4583
4 | 89.3062 | 5.0623 | 1.2371 | 0.1384 | 0.2152 | 0.0007 | 0.0602 | 0.0494 | 0.0658 | 0 | 1.7732 | 2.0915 | 0.7567 | 8261.6797 | 34.59 | 9.6083 | 9145.4095 | 38.29 | 10.6361 | 11538.6454 | 48.31 | 13.4194
5 | 89.3076 | 5.0697 | 1.2437 | 0.1384 | 0.2151 | 0.0006 | 0.0599 | 0.049 | 0.0652 | 0 | 1.7723 | 2.0785 | 0.7566 | 8264.0681 | 34.6 | 9.6111 | 9147.798 | 38.3 | 10.6389 | 11541.0339 | 48.32 | 13.4222
6 | 89.3291 | 5.0575 | 1.2392 | 0.1382 | 0.2148 | 0.0007 | 0.0597 | 0.0486 | 0.0649 | 0 | 1.7676 | 2.0797 | 0.7565 | 8261.6797 | 34.59 | 9.6083 | 9145.4095 | 38.29 | 10.6361 | 11541.0339 | 48.32 | 13.4222
7 | 89.3216 | 5.0582 | 1.2301 | 0.1368 | 0.2126 | 0.0006 | 0.0591 | 0.0481 | 0.0647 | 0 | 1.7804 | 2.0878 | 0.7564 | 8259.2912 | 34.58 | 9.6056 | 9143.0211 | 38.28 | 10.6333 | 11536.257 | 48.3 | 13.4167
8 | 90.1234 | 4.6917 | 1.147 | 0.1316 | 0.1967 | 0.0002 | 0.055 | 0.0442 | 0.0616 | 0 | 1.6596 | 1.889 | 0.7497 | 8244.9605 | 34.52 | 9.5889 | 9126.3018 | 38.21 | 10.6139 | 11569.6954 | 48.44 | 13.4556 | -3.6 | -4
9 | [13 empty] | 8244.9605 | 34.52 | 9.5889 | 9126.3018 | 38.21 | 10.6139 | 11569.6954 | 48.44 | 13.4556
10 | [13 empty] | 8244.9605 | 34.52 | 9.5889 | 9126.3018 | 38.21 | 10.6139 | 11569.6954 | 48.44 | 13.4556
11 | 90.4678 | 4.5086 | 1.0668 | 0.1242 | 0.1827 | 0.0006 | 0.0532 | 0.0432 | 0.0621 | 0 | 1.6411 | 1.8497 | 0.7467 | 8223.4643 | 34.43 | 9.5639 | 9104.8057 | 38.12 | 10.5889 | 11562.53 | 48.41 | 13.4472
12 | 91.9263 | 3.8538 | 0.916 | 0.1139 | 0.1562 | 0.0001 | 0.0462 | 0.0365 | 0.0566 | 0 | 1.4137 | 1.4807 | 0.7345 | 8199.5797 | 34.33 | 9.5361 | 9080.9211 | 38.02 | 10.5611 | 11629.4069 | 48.69 | 13.525
13 | 91.6875 | 3.9468 | 0.9349 | 0.1121 | 0.1581 | 0.0002 | 0.0462 | 0.037 | 0.0574 | 0 | 1.4498 | 1.57 | 0.7365 | 8197.1913 | 34.32 | 9.5333 | 9078.5327 | 38.01 | 10.5583 | 11610.2992 | 48.61 | 13.5028
14 | 91.7974 | 3.8866 | 0.933 | 0.1113 | 0.158 | 0.0004 | 0.0462 | 0.0371 | 0.0583 | 0 | 1.418 | 1.5537 | 0.7358 | 8197.1913 | 34.32 | 9.5333 | 9078.5327 | 38.01 | 10.5583 | 11617.4646 | 48.64 | 13.5111 | -3.1 | -5.3 | <0.0001 | <0.0001 | не виявл.
15 | 91.4412 | 4.0692 | 0.9743 | 0.1117 | 0.1599 | 0.0001 | 0.0455 | 0.036 | 0.0546 | 0 | 1.4495 | 1.658 | 0.7386 | 8201.9682 | 34.34 | 9.5389 | 9083.3096 | 38.03 | 10.5639 | 11598.3569 | 48.56 | 13.4889
16 | [13 empty] | 8201.9682 | 34.34 | 9.5389 | 9083.3096 | 38.03 | 10.5639 | 11598.3569 | 48.56 | 13.4889
17 | [13 empty] | 8201.9682 | 34.34 | 9.5389 | 9083.3096 | 38.03 | 10.5639 | 11598.3569 | 48.56 | 13.4889
18 | 89.5435 | 4.9805 | 1.1722 | 0.1267 | 0.1929 | 0.0003 | 0.0523 | 0.0423 | 0.0611 | 0 | 1.7219 | 2.1063 | 0.7543 | 8240.1836 | 34.5 | 9.5833 | 9121.5249 | 38.19 | 10.6083 | 11526.7031 | 48.26 | 13.4056
19 | 89.6338 | 4.9365 | 1.162 | 0.1273 | 0.1932 | 0.0003 | 0.0527 | 0.0426 | 0.0631 | 0 | 1.7159 | 2.0726 | 0.7535 | 8240.1836 | 34.5 | 9.5833 | 9121.5249 | 38.19 | 10.6083 | 11533.8685 | 48.29 | 13.4139
20 | 89.5697 | 4.9611 | 1.1624 | 0.1277 | 0.1949 | 0.0005 | 0.0533 | 0.0434 | 0.0638 | 0 | 1.7327 | 2.0905 | 0.7541 | 8240.1836 | 34.5 | 9.5833 | 9121.5249 | 38.19 | 10.6083 | 11529.0916 | 48.27 | 13.4083
21 | 89.5577 | 4.9669 | 1.1628 | 0.1276 | 0.1947 | 0.0005 | 0.0534 | 0.0437 | 0.0641 | 0 | 1.7325 | 2.0961 | 0.7542 | 8240.1836 | 34.5 | 9.5833 | 9121.5249 | 38.19 | 10.6083 | 11529.0916 | 48.27 | 13.4083 | -5.4 | -8.1
22 | 89.6839 | 4.9026 | 1.147 | 0.1266 | 0.1924 | 0.0005 | 0.0529 | 0.0432 | 0.0641 | 0 | 1.7129 | 2.0739 | 0.7532 | 8237.7951 | 34.49 | 9.5806 | 9119.1365 | 38.18 | 10.6056 | 11531.4801 | 48.28 | 13.4111
23 | [13 empty] | 8237.7951 | 34.49 | 9.5806 | 9119.1365 | 38.18 | 10.6056 | 11531.4801 | 48.28 | 13.4111
24 | [13 empty] | 8237.7951 | 34.49 | 9.5806 | 9119.1365 | 38.18 | 10.6056 | 11531.4801 | 48.28 | 13.4111
25 | 89.4148 | 5.012 | 1.1516 | 0.1269 | 0.1936 | 0.0003 | 0.0529 | 0.0435 | 0.0629 | 0 | 1.7604 | 2.1811 | 0.7554 | 8230.6297 | 34.46 | 9.5722 | 9111.9711 | 38.15 | 10.5972 | 11507.5955 | 48.18 | 13.3833
26 | 89.464 | 4.9972 | 1.1534 | 0.1272 | 0.1933 | 0.0003 | 0.0525 | 0.0433 | 0.0623 | 0 | 1.7434 | 2.1631 | 0.755 | 8233.0182 | 34.47 | 9.575 | 9114.3595 | 38.16 | 10.6 | 11512.3724 | 48.2 | 13.3889
27 | 90.2721 | 4.6635 | 1.1091 | 0.1262 | 0.1843 | 0.0001 | 0.0493 | 0.0403 | 0.0585 | 0 | 1.5947 | 1.9019 | 0.7483 | 8235.4066 | 34.48 | 9.5778 | 9116.748 | 38.17 | 10.6028 | 11567.3069 | 48.43 | 13.4528 | -6.3 | -8.4
28 | 90.8895 | 4.4005 | 1.0771 | 0.1255 | 0.1775 | 0 | 0.0466 | 0.038 | 0.0544 | 0 | 1.4863 | 1.7046 | 0.7431 | 8235.4066 | 34.48 | 9.5778 | 9119.1365 | 38.18 | 10.6056 | 11607.9107 | 48.6 | 13.5
29 | 91.3221 | 4.2312 | 1.048 | 0.1242 | 0.1713 | 0 | 0.0448 | 0.0361 | 0.0523 | 0 | 1.3989 | 1.5711 | 0.7395 | 8235.4066 | 34.48 | 9.5778 | 9119.1365 | 38.18 | 10.6056 | 11638.9607 | 48.73 | 13.5361
30 | [13 empty] | 8235.4066 | 34.48 | 9.5778 | 9119.1365 | 38.18 | 10.6056 | 11638.9607 | 48.73 | 13.5361
31
Рівень одоризації відповідає чинним нормативним документам | [13 empty] | 8233.8541 | 34.4735 | 9.576 | 9115.9598 | 38.1667 | 10.6019
Середньозважене значення теплоти згоряння:
| В.о. начальника Рівненського ЛВУМГ | [8 empty] | Шавлай В.С. | [10 empty] | 2019-12-02
[11 empty] | прізвище | [5 empty] | підпис |  |  |  | дата

## додаток
Додаток до Паспорту фізико-хімічних показників природного газу. Маршрут №203
Область | ГРС, прямий споживач | Cередньозважене значення вищої теплоти згоряння
|  | ккал/м³ | МДж/м³ | кВт*год./м³
Маршрут №203 |  | 9115.9598 | 38.1667 | 10.6019
Рівненська | Азот (АГНКС ТОВ "Ролшип") | 9115.5299 | 38.1649 | 10.6014
Рівненська | Азот (ПАТ "Рівнеазот")/ ВО "Азот" (ВАТ "Рівнеазот") | 9116.1031 | 38.1673 | 10.602
Рівненська | Азот (с.Зоря)/ ВО "Азот" (Зоря) | 9116.2464 | 38.1679 | 10.6022
Рівненська | Азот (с.Оржів)/ ВО "Азот" (Оржівський ДОК) | 9116.1987 | 38.1677 | 10.6021
Рівненська | ГРС Азот, лінія ПАТ "Рівнеазот" БПГ | 0 | 0 | 0
Рівненська | Деражне | 9116.4614 | 38.1688 | 10.6024
Рівненська | Тинне (м.Рівне) /Рівне-2 | 9113.428 | 38.1561 | 10.5989
В.о. начальника Рівненського ЛВУМГ |  | Шавлай В.С. |  |  | 2019-12-02
|  | прізвище |  | підпис | дата