## паспорт
АТ "Укртрансгаз" | [5 empty] | ПАСПОРТ ФІЗИКО-ХІМІЧНИХ ПОКАЗНИКІВ ПРИРОДНОГО ГАЗУ №204 | [18 empty] | Маршрут №204
Філія "Оператор газотранспортної системи України" | [5 empty] | переданого Рівненським ЛВУМГ та прийнятого АТ "Рівнегаз", АГНКС ТОВ "Топеко Менеджмент"
Рівненське ЛВУМГ
Вимірювальна хіміко-аналітична лабораторія
по газопроводу "Турійськ-Луцьк-Рівне"
Cертифікат № РТ- 035/2018 чинний до 29.11.2021 р. | [20 empty] | за період з 01.11.2019р. по 30.11.2019р.
Число місяця | Компонентний склад, % мол. | [11 empty] | Фізико-хімічні показники газу обчислені на основі компонентного складу, 101,325 кПа | [9 empty] | Температура точки роси вологи (Р = 3.92 МПа), °С | Температура точки роси вуглеводнів, °С | Масова концентрація сірководню, г/м3 | Масова концентрація меркаптанової сірки, г/м3 | Маса механічних домішок, г/м3
[13 empty] | Густина абсолютна, кг/м3,при 20 ºС, | Температура вимірювання/згоряння при 20/25°С
| метан, С1 | етан, С2 | пропан, С3 | ізо-бутан, і-С4 | н-бутан, н-С4 | нео-пентан, нео-С5 | ізо-пентан, і-С5 | н-пентан, н-С5 | гексани та вищі, С6+ | кисень, О2 | азот, N2 | діоксид вуглецю, CО2 |  | Теплота згоряння нижча |  |  | Теплота згоряння вища |  |  | Число Воббе вище
[14 empty] | ккал/м3 | МДж/м3 | кВт⋅год/м3 | ккал/м3 | МДж/м3 | кВт⋅год/м3 | ккал/м3 | МДж/м3 | кВт⋅год/м3
1 | [13 empty] | 8237.7951 | 34.49 | 9.5806 | 9119.1365 | 38.18 | 10.6056 | 11567.3069 | 48.43 | 13.4528
2 | [13 empty] | 8237.7951 | 34.49 | 9.5806 | 9119.1365 | 38.18 | 10.6056 | 11567.3069 | 48.43 | 13.4528
3 | [13 empty] | 8237.7951 | 34.49 | 9.5806 | 9119.1365 | 38.18 | 10.6056 | 11567.3069 | 48.43 | 13.4528
4 | [13 empty] | 8237.7951 | 34.49 | 9.5806 | 9119.1365 | 38.18 | 10.6056 | 11567.3069 | 48.43 | 13.4528
5 | 89.1083 | 5.1579 | 1.2402 | 0.1405 | 0.2236 | 0.002 | 0.0717 | 0.0542 | 0.0386 | 0.004 | 1.8205 | 2.1385 | 0.7576 | 8254.5143 | 34.56 | 9.6 | 9138.2441 | 38.26 | 10.6278 | 11521.9262 | 48.24 | 13.4 | -2.6 | -0.4
6 | [13 empty] | 8254.5143 | 34.56 | 9.6 | 9138.2441 | 38.26 | 10.6278 | 11521.9262 | 48.24 | 13.4
7 | [13 empty] | 8254.5143 | 34.56 | 9.6 | 9138.2441 | 38.26 | 10.6278 | 11521.9262 | 48.24 | 13.4
8 | [13 empty] | 8254.5143 | 34.56 | 9.6 | 9138.2441 | 38.26 | 10.6278 | 11521.9262 | 48.24 | 13.4
9 | [13 empty] | 8254.5143 | 34.56 | 9.6 | 9138.2441 | 38.26 | 10.6278 | 11521.9262 | 48.24 | 13.4
10 | [13 empty] | 8254.5143 | 34.56 | 9.6 | 9138.2441 | 38.26 | 10.6278 | 11521.9262 | 48.24 | 13.4
11 | [13 empty] | 8254.5143 | 34.56 | 9.6 | 9138.2441 | 38.26 | 10.6278 | 11521.9262 | 48.24 | 13.4
12 | 90.242 | 4.6313 | 1.0784 | 0.1241 | 0.1889 | 0.001 | 0.0599 | 0.0453 | 0.032 | 0.0035 | 1.6873 | 1.9063 | 0.7477 | 8213.9105 | 34.39 | 9.5528 | 9095.2519 | 38.08 | 10.5778 | 11545.8108 | 48.34 | 13.4278 | -3.9 | -5.7
13 | [13 empty] | 8213.9105 | 34.39 | 9.5528 | 9095.2519 | 38.08 | 10.5778 | 11545.8108 | 48.34 | 13.4278
14 | [13 empty] | 8213.9105 | 34.39 | 9.5528 | 9095.2519 | 38.08 | 10.5778 | 11545.8108 | 48.34 | 13.4278
15 | [13 empty] | 8213.9105 | 34.39 | 9.5528 | 9095.2519 | 38.08 | 10.5778 | 11545.8108 | 48.34 | 13.4278
16 | [13 empty] | 8213.9105 | 34.39 | 9.5528 | 9095.2519 | 38.08 | 10.5778 | 11545.8108 | 48.34 | 13.4278
17 | [13 empty] | 8213.9105 | 34.39 | 9.5528 | 9095.2519 | 38.08 | 10.5778 | 11545.8108 | 48.34 | 13.4278
18 | [13 empty] | 8213.9105 | 34.39 | 9.5528 | 9095.2519 | 38.08 | 10.5778 | 11545.8108 | 48.34 | 13.4278
19 | 89.8588 | 4.8473 | 1.1369 | 0.1235 | 0.1935 | 0.0012 | 0.0609 | 0.0459 | 0.0306 | 0.0035 | 1.6881 | 2.0098 | 0.7509 | 8228.2413 | 34.45 | 9.5694 | 9109.5826 | 38.14 | 10.5944 | 11536.257 | 48.3 | 13.4167 | -6 | -6.2
20 | [13 empty] | 8228.2413 | 34.45 | 9.5694 | 9109.5826 | 38.14 | 10.5944 | 11536.257 | 48.3 | 13.4167
21 | [13 empty] | 8228.2413 | 34.45 | 9.5694 | 9109.5826 | 38.14 | 10.5944 | 11536.257 | 48.3 | 13.4167
22 | [13 empty] | 8228.2413 | 34.45 | 9.5694 | 9109.5826 | 38.14 | 10.5944 | 11536.257 | 48.3 | 13.4167
23 | [13 empty] | 8228.2413 | 34.45 | 9.5694 | 9109.5826 | 38.14 | 10.5944 | 11536.257 | 48.3 | 13.4167
24 | [13 empty] | 8228.2413 | 34.45 | 9.5694 | 9109.5826 | 38.14 | 10.5944 | 11536.257 | 48.3 | 13.4167
25 | [13 empty] | 8228.2413 | 34.45 | 9.5694 | 9109.5826 | 38.14 | 10.5944 | 11536.257 | 48.3 | 13.4167
26 | 89.3679 | 5.0485 | 1.1542 | 0.1259 | 0.1977 | 0.0016 | 0.062 | 0.0459 | 0.0306 | 0.0036 | 1.7626 | 2.1994 | 0.755 | 8223.4643 | 34.43 | 9.5639 | 9104.8057 | 38.12 | 10.5889 | 11498.0416 | 48.14 | 13.3722 | -7 | -8.3
27 | [13 empty] | 8223.4643 | 34.43 | 9.5639 | 9104.8057 | 38.12 | 10.5889 | 11498.0416 | 48.14 | 13.3722
28 | [13 empty] | 8223.4643 | 34.43 | 9.5639 | 9104.8057 | 38.12 | 10.5889 | 11498.0416 | 48.14 | 13.3722 |  |  | <0.0002 | <0.0001 | не виявл.
29 | [13 empty] | 8223.4643 | 34.43 | 9.5639 | 9104.8057 | 38.12 | 10.5889 | 11498.0416 | 48.14 | 13.3722
30 | [13 empty] | 8223.4643 | 34.43 | 9.5639 | 9104.8057 | 38.12 | 10.5889 | 11498.0416 | 48.14 | 13.3722
31
Рівень одоризації відповідає чинним нормативним документам | [13 empty] | 8230.4148 | 34.4591 | 9.572 | 9112.186 | 38.1509 | 10.5975
Середньозважене значення теплоти згоряння:
| В.о. начальника Рівненського ЛВУМГ | [8 empty] | Шавлай В.С. | [10 empty] | 2019-12-02
[11 empty] | прізвище | [5 empty] | підпис |  |  |  | дата

## додаток
Додаток до Паспорту фізико-хімічних показників природного газу. Маршрут №204
Область | ГРС, прямий споживач | Cередньозважене значення вищої теплоти згоряння
|  | ккал/м³ | МДж/м³ | кВт*год./м³
Маршрут №204 |  | 9112.186 | 38.1509 | 10.5975
Рівненська | АГНКС ТОВ"АРЕТI-Хмельницький" Рiвн.обл. (привязка !) | 9112.7115 | 38.1531 | 10.5981
Рівненська | Березне | 9111.9711 | 38.15 | 10.5972
Рівненська | Катеринівка | 9111.4934 | 38.148 | 10.5967
Рівненська | Костопіль | 9112.4249 | 38.1519 | 10.5978
Рівненська | Котів | 9111.565 | 38.1483 | 10.5968
Рівненська | Любомирка (ВАТ "Любомир") | 9115.4105 | 38.1644 | 10.6012
Рівненська | Любомирка (с.Олександрія) | 9111.6367 | 38.1486 | 10.5968
Рівненська | Малинськ | 9111.2068 | 38.1468 | 10.5963
Рівненська | Сарни | 9111.8517 | 38.1495 | 10.5971
Рівненська | Степань | 9111.6128 | 38.1485 | 10.5968
В.о. начальника Рівненського ЛВУМГ |  | Шавлай В.С. |  |  | 2019-12-02
|  | прізвище |  | підпис | дата