## паспорт
АТ "Укртрансгаз" | [5 empty] | ПАСПОРТ ФІЗИКО-ХІМІЧНИХ ПОКАЗНИКІВ ПРИРОДНОГО ГАЗУ №231 | [18 empty] | Маршрут №231
Філія "Оператор газотранспортної системи України" | [5 empty] | переданого Рівненським ЛВУМГ та прийнятого АТ "Житомиргаз", АТ "Хмельницькгаз", ПрАТ "Шепетівкагаз", АТ "Рівнегаз", ТОВ "Церсаніт-Інвест", ТОВ "Трансгаз"
Новоград-Волинський п/м Рівненське ЛВУМГ
Вимірювальна хіміко-аналітична лабораторія
по газопроводу "Торжок-Долина"
Свідоцтво № 049/2018 чинне до 18.12.2021 р. | [20 empty] | за період з 01.11.2019р. по 30.11.2019р.
Число місяця | Компонентний склад, % мол. | [11 empty] | Фізико-хімічні показники газу обчислені на основі компонентного складу, 101,325 кПа | [9 empty] | Температура точки роси вологи (Р = 3.92 МПа), °С | Температура точки роси вуглеводнів, °С | Масова концентрація сірководню, г/м3 | Масова концентрація меркаптанової сірки, г/м3 | Маса механічних домішок, г/м3
[13 empty] | Густина абсолютна, кг/м3,при 20 ºС, | Температура вимірювання/згоряння при 20/25°С
| метан, С1 | етан, С2 | пропан, С3 | ізо-бутан, і-С4 | н-бутан, н-С4 | нео-пентан, нео-С5 | ізо-пентан, і-С5 | н-пентан, н-С5 | гексани та вищі, С6+ | кисень, О2 | азот, N2 | діоксид вуглецю, CО2 |  | Теплота згоряння нижча |  |  | Теплота згоряння вища |  |  | Число Воббе вище
[14 empty] | ккал/м3 | МДж/м3 | кВт⋅год/м3 | ккал/м3 | МДж/м3 | кВт⋅год/м3 | ккал/м3 | МДж/м3 | кВт⋅год/м3
1 | [13 empty] | 8335.7219 | 34.9 | 9.6944 | 9231.394 | 38.65 | 10.7361 | 11665.2338 | 48.84 | 13.5667
2 | [13 empty] | 8335.7219 | 34.9 | 9.6944 | 9231.394 | 38.65 | 10.7361 | 11665.2338 | 48.84 | 13.5667
3 | [13 empty] | 8335.7219 | 34.9 | 9.6944 | 9231.394 | 38.65 | 10.7361 | 11665.2338 | 48.84 | 13.5667
4 | [13 empty] | 8335.7219 | 34.9 | 9.6944 | 9231.394 | 38.65 | 10.7361 | 11665.2338 | 48.84 | 13.5667
5 | 89.156 | 5.192 | 1.253 | 0.138 | 0.219 | 0.004 | 0.055 | 0.043 | 0.051 | 0.005 | 1.76 | 2.124 | 0.7503 | 8361.995 | 35.01 | 9.725 | 9262.444 | 38.78 | 10.7722 | 11734.4991 | 49.13 | 13.6472 | -2.1 | -1.6
6 | [13 empty] | 8361.995 | 35.01 | 9.725 | 9262.444 | 38.78 | 10.7722 | 11734.4991 | 49.13 | 13.6472
7 | [13 empty] | 8361.995 | 35.01 | 9.725 | 9262.444 | 38.78 | 10.7722 | 11734.4991 | 49.13 | 13.6472
8 | [13 empty] | 8361.995 | 35.01 | 9.725 | 9262.444 | 38.78 | 10.7722 | 11734.4991 | 49.13 | 13.6472
9 | [13 empty] | 8361.995 | 35.01 | 9.725 | 9262.444 | 38.78 | 10.7722 | 11734.4991 | 49.13 | 13.6472
10 | [13 empty] | 8361.995 | 35.01 | 9.725 | 9262.444 | 38.78 | 10.7722 | 11734.4991 | 49.13 | 13.6472
11 | [13 empty] | 8361.995 | 35.01 | 9.725 | 9262.444 | 38.78 | 10.7722 | 11734.4991 | 49.13 | 13.6472
12 | 88.96 | 5.229 | 1.246 | 0.134 | 0.21 | 0.004 | 0.054 | 0.042 | 0.048 | 0.005 | 1.817 | 2.251 | 0.754 | 8311.8373 | 34.8 | 9.6667 | 9207.5094 | 38.55 | 10.7083 | 11636.5722 | 48.72 | 13.5333 | -3.5 | -2.6
13 | [13 empty] | 8311.8373 | 34.8 | 9.6667 | 9207.5094 | 38.55 | 10.7083 | 11636.5722 | 48.72 | 13.5333
14 | [13 empty] | 8311.8373 | 34.8 | 9.6667 | 9207.5094 | 38.55 | 10.7083 | 11636.5722 | 48.72 | 13.5333 |  |  |  |  | не виявл.
15 | [13 empty] | 8311.8373 | 34.8 | 9.6667 | 9207.5094 | 38.55 | 10.7083 | 11636.5722 | 48.72 | 13.5333
16 | [13 empty] | 8311.8373 | 34.8 | 9.6667 | 9207.5094 | 38.55 | 10.7083 | 11636.5722 | 48.72 | 13.5333
17 | [13 empty] | 8311.8373 | 34.8 | 9.6667 | 9207.5094 | 38.55 | 10.7083 | 11636.5722 | 48.72 | 13.5333
18 | [13 empty] | 8311.8373 | 34.8 | 9.6667 | 9207.5094 | 38.55 | 10.7083 | 11636.5722 | 48.72 | 13.5333
19 | 89.157 | 5.255 | 1.307 | 0.142 | 0.225 | 0.004 | 0.057 | 0.045 | 0.046 | 0.005 | 1.618 | 2.139 | 0.7576 | 8280.7874 | 34.67 | 9.6306 | 9169.2941 | 38.39 | 10.6639 | 11562.53 | 48.41 | 13.4472 | -5.9 | -4.5
20 | [13 empty] | 8280.7874 | 34.67 | 9.6306 | 9169.2941 | 38.39 | 10.6639 | 11562.53 | 48.41 | 13.4472
21 | [13 empty] | 8280.7874 | 34.67 | 9.6306 | 9169.2941 | 38.39 | 10.6639 | 11562.53 | 48.41 | 13.4472 |  |  | < 0,0001 | < 0,0002
22 | [13 empty] | 8280.7874 | 34.67 | 9.6306 | 9169.2941 | 38.39 | 10.6639 | 11562.53 | 48.41 | 13.4472
23 | [13 empty] | 8280.7874 | 34.67 | 9.6306 | 9169.2941 | 38.39 | 10.6639 | 11562.53 | 48.41 | 13.4472
24 | [13 empty] | 8280.7874 | 34.67 | 9.6306 | 9169.2941 | 38.39 | 10.6639 | 11562.53 | 48.41 | 13.4472
25 | [13 empty] | 8280.7874 | 34.67 | 9.6306 | 9169.2941 | 38.39 | 10.6639 | 11562.53 | 48.41 | 13.4472
26 | 89.566 | 5.32 | 1.28 | 0.141 | 0.225 | 0.004 | 0.056 | 0.044 | 0.045 | 0.005 | 1.234 | 2.08 | 0.755 | 8314.2258 | 34.81 | 9.6694 | 9209.8979 | 38.56 | 10.7111 | 11631.7953 | 48.7 | 13.5278 | -7.3 | -6.6
27 | [13 empty] | 8314.2258 | 34.81 | 9.6694 | 9209.8979 | 38.56 | 10.7111 | 11631.7953 | 48.7 | 13.5278
28 | [13 empty] | 8314.2258 | 34.81 | 9.6694 | 9209.8979 | 38.56 | 10.7111 | 11631.7953 | 48.7 | 13.5278
29 | [13 empty] | 8314.2258 | 34.81 | 9.6694 | 9209.8979 | 38.56 | 10.7111 | 11631.7953 | 48.7 | 13.5278
30 | [13 empty] | 8314.2258 | 34.81 | 9.6694 | 9209.8979 | 38.56 | 10.7111 | 11631.7953 | 48.7 | 13.5278
31
Рівень одоризації відповідає чинним нормативним документам | [13 empty] | 8315.1334 | 34.8138 | 9.6705 | 9209.5635 | 38.5586 | 10.7107
Середньозважене значення теплоти згоряння:
| В. о. начальника Рівненського ЛВУМГ | [8 empty] | Шавлай В. С. | [10 empty] | 01.12.2019р.
[11 empty] | прізвище | [5 empty] | підпис |  |  |  | дата

## додаток
Додаток до Паспорту фізико-хімічних показників природного газу. Маршрут №231
Область | ГРС, прямий споживач | Cередньозважене значення вищої теплоти згоряння
|  | ккал/м³ | МДж/м³ | кВт*год./м³
Маршрут №231 |  | 9209.5635 | 38.5586 | 10.7107
Житомирська | Ємільчине | 9208.2738 | 38.5532 | 10.7092
Житомирська | Ігнатпіль | 9206.0764 | 38.544 | 10.7067
Житомирська | АГНКС ТОВ СВ Трансгаз | 9215.3675 | 38.5829 | 10.7175
Житомирська | Бучмани | 9209.0858 | 38.5566 | 10.7102
Житомирська | Городниця | 9208.9186 | 38.5559 | 10.71
Житомирська | Десятини | 9209.0381 | 38.5564 | 10.7101
Житомирська | Коростень | 9207.8199 | 38.5513 | 10.7087
Житомирська | Кулеші | 9207.4378 | 38.5497 | 10.7083
Житомирська | Лугіни | 9203.0669 | 38.5314 | 10.7032
Житомирська | Нові Веледники | 9207.3423 | 38.5493 | 10.7081
Житомирська | Новоград-Волинський | 9208.1304 | 38.5526 | 10.7091
Житомирська | Овруч | 9210.6383 | 38.5631 | 10.712
Житомирська | Олевськ | 9208.0588 | 38.5523 | 10.709
Житомирська | Першотравневе | 9207.4139 | 38.5496 | 10.7082
Житомирська | Симаківка | 9212.6685 | 38.5716 | 10.7143
Житомирська | Симони | 9210.5189 | 38.5626 | 10.7118
Житомирська | ТОВ "Церсанiт-Iнвест" Житомир. обл. | 9215.1764 | 38.5821 | 10.7173
Житомирська | Ходаки | 9212.9312 | 38.5727 | 10.7146
Житомирська | Чижівка | 9208.1782 | 38.5528 | 10.7091
Рівненська | Корець | 9208.9425 | 38.556 | 10.71
Хмельницька | Корчик | 9207.0318 | 38.548 | 10.7078
Хмельницька | Міньківці | 9210.8055 | 38.5638 | 10.7122
Хмельницька | Манятин | 9210.3039 | 38.5617 | 10.7116
Хмельницька | Михайлючка | 9208.3454 | 38.5535 | 10.7093
В. о. начальника Рівненського ЛВУМГ |  | Шавлай В. С. |  |  | 01.12.2019р.
|  | прізвище |  | підпис | дата