## паспорт
АТ "Укртрансгаз" | [5 empty] | ПАСПОРТ ФІЗИКО-ХІМІЧНИХ ПОКАЗНИКІВ ПРИРОДНОГО ГАЗУ №235 | [18 empty] | Маршрут №235
Філія "Оператор газотранспортної системи України" | [5 empty] | переданого Рівненським ЛВУМГ та прийнятого АТ "Рівнегаз", АТ "Львівгаз", ТОВ "СВ Трансгаз", АГНКС Дубно, АГНКС Рівне, ПАТ "Дікергофф Цемент Україна"
Рівненське ЛВУМГ
Вимірювальна хіміко-аналітична лабораторія
по газопроводу "Кам`янка-Бузька - Рівне І, ІІ нитки"
Cертифікат № РТ- 035/2018 чинний до 29.11.2021 р. | [20 empty] | за період з 01.11.2019р. по 30.11.2019р.
Число місяця | Компонентний склад, % мол. | [11 empty] | Фізико-хімічні показники газу обчислені на основі компонентного складу, 101,325 кПа | [9 empty] | Температура точки роси вологи (Р = 3.92 МПа), °С | Температура точки роси вуглеводнів, °С | Масова концентрація сірководню, г/м3 | Масова концентрація меркаптанової сірки, г/м3 | Маса механічних домішок, г/м3
[13 empty] | Густина абсолютна, кг/м3,при 20 ºС, | Температура вимірювання/згоряння при 20/25°С
| метан, С1 | етан, С2 | пропан, С3 | ізо-бутан, і-С4 | н-бутан, н-С4 | нео-пентан, нео-С5 | ізо-пентан, і-С5 | н-пентан, н-С5 | гексани та вищі, С6+ | кисень, О2 | азот, N2 | діоксид вуглецю, CО2 |  | Теплота згоряння нижча |  |  | Теплота згоряння вища |  |  | Число Воббе вище
[14 empty] | ккал/м3 | МДж/м3 | кВт⋅год/м3 | ккал/м3 | МДж/м3 | кВт⋅год/м3 | ккал/м3 | МДж/м3 | кВт⋅год/м3
1 | [13 empty] | 8237.7951 | 34.49 | 9.5806 | 9119.1365 | 38.18 | 10.6056 | 11500.4301 | 48.15 | 13.375
2 | [13 empty] | 8237.7951 | 34.49 | 9.5806 | 9119.1365 | 38.18 | 10.6056 | 11500.4301 | 48.15 | 13.375
3 | [13 empty] | 8237.7951 | 34.49 | 9.5806 | 9119.1365 | 38.18 | 10.6056 | 11500.4301 | 48.15 | 13.375
4 | [13 empty] | 8237.7951 | 34.49 | 9.5806 | 9119.1365 | 38.18 | 10.6056 | 11500.4301 | 48.15 | 13.375
5 | 89.0181 | 5.2242 | 1.2659 | 0.1389 | 0.224 | 0.0014 | 0.0693 | 0.0515 | 0.0271 | 0.0043 | 1.8354 | 2.1399 | 0.7579 | 8256.9028 | 34.57 | 9.6028 | 9138.2441 | 38.26 | 10.6278 | 11521.9262 | 48.24 | 13.4 | -2.7 | -2
6 | [13 empty] | 8256.9028 | 34.57 | 9.6028 | 9138.2441 | 38.26 | 10.6278 | 11521.9262 | 48.24 | 13.4
7 | [13 empty] | 8256.9028 | 34.57 | 9.6028 | 9138.2441 | 38.26 | 10.6278 | 11521.9262 | 48.24 | 13.4
8 | [13 empty] | 8256.9028 | 34.57 | 9.6028 | 9138.2441 | 38.26 | 10.6278 | 11521.9262 | 48.24 | 13.4
9 | [13 empty] | 8256.9028 | 34.57 | 9.6028 | 9138.2441 | 38.26 | 10.6278 | 11521.9262 | 48.24 | 13.4
10 | [13 empty] | 8256.9028 | 34.57 | 9.6028 | 9138.2441 | 38.26 | 10.6278 | 11521.9262 | 48.24 | 13.4
11 | [13 empty] | 8256.9028 | 34.57 | 9.6028 | 9138.2441 | 38.26 | 10.6278 | 11521.9262 | 48.24 | 13.4
12 | 89.8491 | 4.8023 | 1.1301 | 0.1269 | 0.1956 | 0.0011 | 0.0627 | 0.0453 | 0.0244 | 0.0038 | 1.7577 | 2.0009 | 0.7507 | 8218.6874 | 34.41 | 9.5583 | 9100.0288 | 38.1 | 10.5833 | 11526.7031 | 48.26 | 13.4056 | -3.1 | -5.6
13 | [13 empty] | 8218.6874 | 34.41 | 9.5583 | 9100.0288 | 38.1 | 10.5833 | 11526.7031 | 48.26 | 13.4056
14 | [13 empty] | 8218.6874 | 34.41 | 9.5583 | 9100.0288 | 38.1 | 10.5833 | 11526.7031 | 48.26 | 13.4056
15 | [13 empty] | 8218.6874 | 34.41 | 9.5583 | 9100.0288 | 38.1 | 10.5833 | 11526.7031 | 48.26 | 13.4056
16 | [13 empty] | 8218.6874 | 34.41 | 9.5583 | 9100.0288 | 38.1 | 10.5833 | 11526.7031 | 48.26 | 13.4056
17 | [13 empty] | 8218.6874 | 34.41 | 9.5583 | 9100.0288 | 38.1 | 10.5833 | 11526.7031 | 48.26 | 13.4056
18 | [13 empty] | 8218.6874 | 34.41 | 9.5583 | 9100.0288 | 38.1 | 10.5833 | 11526.7031 | 48.26 | 13.4056
19 | 89.3723 | 5.0755 | 1.1765 | 0.127 | 0.2005 | 0.0014 | 0.0617 | 0.0464 | 0.031 | 0.0035 | 1.7685 | 2.1358 | 0.7548 | 8233.0182 | 34.47 | 9.575 | 9114.3595 | 38.16 | 10.6 | 11514.7608 | 48.21 | 13.3917 | -3.7 | -5.8
20 | [13 empty] | 8233.0182 | 34.47 | 9.575 | 9114.3595 | 38.16 | 10.6 | 11514.7608 | 48.21 | 13.3917
21 | [13 empty] | 8233.0182 | 34.47 | 9.575 | 9114.3595 | 38.16 | 10.6 | 11514.7608 | 48.21 | 13.3917
22 | [13 empty] | 8233.0182 | 34.47 | 9.575 | 9114.3595 | 38.16 | 10.6 | 11514.7608 | 48.21 | 13.3917
23 | [13 empty] | 8233.0182 | 34.47 | 9.575 | 9114.3595 | 38.16 | 10.6 | 11514.7608 | 48.21 | 13.3917
24 | [13 empty] | 8233.0182 | 34.47 | 9.575 | 9114.3595 | 38.16 | 10.6 | 11514.7608 | 48.21 | 13.3917
25 | [13 empty] | 8233.0182 | 34.47 | 9.575 | 9114.3595 | 38.16 | 10.6 | 11514.7608 | 48.21 | 13.3917
26 | [13 empty] | 8233.0182 | 34.47 | 9.575 | 9114.3595 | 38.16 | 10.6 | 11514.7608 | 48.21 | 13.3917
27 | 91.0605 | 4.3277 | 1.0757 | 0.1281 | 0.1838 | 0.0015 | 0.0545 | 0.0419 | 0.0287 | 0.0033 | 1.4785 | 1.6159 | 0.7411 | 8233.0182 | 34.47 | 9.575 | 9116.748 | 38.17 | 10.6028 | 11622.2415 | 48.66 | 13.5167 | -6.4 | -10.2
28 | [13 empty] | 8233.0182 | 34.47 | 9.575 | 9116.748 | 38.17 | 10.6028 | 11622.2415 | 48.66 | 13.5167
29 | [13 empty] | 8233.0182 | 34.47 | 9.575 | 9116.748 | 38.17 | 10.6028 | 11622.2415 | 48.66 | 13.5167 |  |  | <0.0001 | <0.0001 | не виявл.
30 | [13 empty] | 8233.0182 | 34.47 | 9.575 | 9116.748 | 38.17 | 10.6028 | 11622.2415 | 48.66 | 13.5167
31
Рівень одоризації відповідає чинним нормативним документам | [13 empty] | 8235.2872 | 34.4795 | 9.5776 | 9117.0107 | 38.1711 | 10.6031
Середньозважене значення теплоти згоряння:
| В.о. начальника Рівненського ЛВУМГ | [8 empty] | Шавлай В.С. | [10 empty] | 2019-12-02
[11 empty] | прізвище | [5 empty] | підпис |  |  |  | дата

## додаток
Додаток до Паспорту фізико-хімічних показників природного газу. Маршрут №235
Область | ГРС, прямий споживач | Cередньозважене значення вищої теплоти згоряння
|  | ккал/м³ | МДж/м³ | кВт*год./м³
Маршрут №235 |  | 9117.0107 | 38.1711 | 10.6031
Львівська | Радивилів (Шнирів, Львівська обл.) | 9116.9152 | 38.1707 | 10.603
Рівненська | АГНКС Дубно | 9117.2257 | 38.172 | 10.6033
Рівненська | АГНКС Свтрансгаз | 9117.5362 | 38.1733 | 10.6037
Рівненська | Варковичі | 9116.7241 | 38.1699 | 10.6028
Рівненська | Гоща | 9116.6525 | 38.1696 | 10.6027
Рівненська | Грушвиця | 9116.5569 | 38.1692 | 10.6026
Рівненська | Демидівка | 9116.7002 | 38.1698 | 10.6027
Рівненська | Дубно | 9117.7512 | 38.1742 | 10.6039
Рівненська | Здолбунів (ПАТ "Волинь-цемент")/ (ВАТ "Волинь-цемент") | 9117.99 | 38.1752 | 10.6042
Рівненська | Здолбунів (м.Здолбунів) | 9116.5569 | 38.1692 | 10.6026
Рівненська | Здолбунів (селище) | 9117.0107 | 38.1711 | 10.6031
Рівненська | Козин | 9116.4853 | 38.1689 | 10.6025
Рівненська | Корнин ("Перемога") | 9116.7958 | 38.1702 | 10.6028
Рівненська | Мізоч | 9116.533 | 38.1691 | 10.6025
Рівненська | Млинів | 9117.2257 | 38.172 | 10.6033
Рівненська | Оженіне | 9116.4614 | 38.1688 | 10.6024
Рівненська | Остріг | 9116.6525 | 38.1696 | 10.6027
Рівненська | Пляшівка | 9116.5092 | 38.169 | 10.6025
Рівненська | Рівне-1, лінія на АГНКС РВУ "ЛТГ" | 9116.9152 | 38.1707 | 10.603
Рівненська | Рівне-1, лінія на місто | 9117.0346 | 38.1712 | 10.6031
Рівненська | Радивилів | 9116.6763 | 38.1697 | 10.6027
Рівненська | Стовпець | 9118.7543 | 38.1784 | 10.6051
Рівненська | Урвенна | 9116.7241 | 38.1699 | 10.6028
Рівненська | Ярославичі, замір | 9116.8674 | 38.1705 | 10.6029
В.о. начальника Рівненського ЛВУМГ |  | Шавлай В.С. |  |  | 2019-12-02
|  | прізвище |  | підпис | дата