## паспорт
АТ "Укртрансгаз" | [5 empty] | ПАСПОРТ ФІЗИКО-ХІМІЧНИХ ПОКАЗНИКІВ ПРИРОДНОГО ГАЗУ №218 | [18 empty] | Маршрут №218
Філія "Оператор газотранспортної системи України" | [5 empty] | переданого Долинським ЛВУМГ та прийнятого АТ "Івано-Франківськгаз", ПрАТ "Тернопільгаз", ПП "ОККО-РІТЕЙЛ"
Рогатинський п/м Долинське ЛВУМГ
Вимірювальна хіміко-аналітична лабораторія
по газопроводу "Київ-Захід України II (КЗУ-II)"
Свідоцтво № ІФ 168 чинне до 13.12.2021 р. | [20 empty] | за період з 01.11.2019р. по 30.11.2019р.
Число місяця | Компонентний склад, % мол. | [11 empty] | Фізико-хімічні показники газу обчислені на основі компонентного складу, 101,325 кПа | [9 empty] | Температура точки роси вологи (Р = 3.92 МПа), °С | Температура точки роси вуглеводнів, °С | Масова концентрація сірководню, г/м3 | Масова концентрація меркаптанової сірки, г/м3 | Маса механічних домішок, г/м3
[13 empty] | Густина абсолютна, кг/м3,при 20 ºС, | Температура вимірювання/згоряння при 20/25°С
| метан, С1 | етан, С2 | пропан, С3 | ізо-бутан, і-С4 | н-бутан, н-С4 | нео-пентан, нео-С5 | ізо-пентан, і-С5 | н-пентан, н-С5 | гексани та вищі, С6+ | кисень, О2 | азот, N2 | діоксид вуглецю, CО2 |  | Теплота згоряння нижча |  |  | Теплота згоряння вища |  |  | Число Воббе вище
[14 empty] | ккал/м3 | МДж/м3 | кВт⋅год/м3 | ккал/м3 | МДж/м3 | кВт⋅год/м3 | ккал/м3 | МДж/м3 | кВт⋅год/м3
1 | [13 empty] | 8263.3755 | 34.5971 | 9.6103 | 9146.5082 | 38.2946 | 10.6374 | 11522.8816 | 48.244 | 13.4011
2 | [13 empty] | 8263.3755 | 34.5971 | 9.6103 | 9146.5082 | 38.2946 | 10.6374 | 11522.8816 | 48.244 | 13.4011
3 | [13 empty] | 8263.3755 | 34.5971 | 9.6103 | 9146.5082 | 38.2946 | 10.6374 | 11522.8816 | 48.244 | 13.4011
4 | [13 empty] | 8263.3755 | 34.5971 | 9.6103 | 9146.5082 | 38.2946 | 10.6374 | 11522.8816 | 48.244 | 13.4011
5 | 89.5203 | 4.9541 | 1.145 | 0.1271 | 0.1998 | 0.0013 | 0.0586 | 0.0456 | 0.0441 | 0.0083 | 1.793 | 2.1028 | 0.7538 | 8225.0407 | 34.4366 | 9.5657 | 9105.7372 | 38.1239 | 10.59 | 11510.3661 | 48.1916 | 13.3866 | -8.2 | -4.9
6 | [13 empty] | 8225.0407 | 34.4366 | 9.5657 | 9105.7372 | 38.1239 | 10.59 | 11510.3661 | 48.1916 | 13.3866
7 | [13 empty] | 8225.0407 | 34.4366 | 9.5657 | 9105.7372 | 38.1239 | 10.59 | 11510.3661 | 48.1916 | 13.3866
8 | [13 empty] | 8225.0407 | 34.4366 | 9.5657 | 9105.7372 | 38.1239 | 10.59 | 11510.3661 | 48.1916 | 13.3866
9 | [13 empty] | 8225.0407 | 34.4366 | 9.5657 | 9105.7372 | 38.1239 | 10.59 | 11510.3661 | 48.1916 | 13.3866
10 | [13 empty] | 8225.0407 | 34.4366 | 9.5657 | 9105.7372 | 38.1239 | 10.59 | 11510.3661 | 48.1916 | 13.3866
11 | [13 empty] | 8225.0407 | 34.4366 | 9.5657 | 9105.7372 | 38.1239 | 10.59 | 11510.3661 | 48.1916 | 13.3866
12 | 88.647 | 5.4575 | 1.2757 | 0.132 | 0.2095 | 0.0008 | 0.0551 | 0.0447 | 0.0511 | 0.0081 | 1.7898 | 2.3286 | 0.7612 | 8258.7896 | 34.5779 | 9.605 | 9141.1581 | 38.2722 | 10.6312 | 11498.376 | 48.1414 | 13.3726 | -8.7 | -4.6
13 | [13 empty] | 8258.7896 | 34.5779 | 9.605 | 9141.1581 | 38.2722 | 10.6312 | 11498.376 | 48.1414 | 13.3726
14 | [13 empty] | 8258.7896 | 34.5779 | 9.605 | 9141.1581 | 38.2722 | 10.6312 | 11498.376 | 48.1414 | 13.3726
15 | [13 empty] | 8258.7896 | 34.5779 | 9.605 | 9141.1581 | 38.2722 | 10.6312 | 11498.376 | 48.1414 | 13.3726
16 | [13 empty] | 8258.7896 | 34.5779 | 9.605 | 9141.1581 | 38.2722 | 10.6312 | 11498.376 | 48.1414 | 13.3726
17 | [13 empty] | 8258.7896 | 34.5779 | 9.605 | 9141.1581 | 38.2722 | 10.6312 | 11498.376 | 48.1414 | 13.3726
18 | [13 empty] | 8258.7896 | 34.5779 | 9.605 | 9141.1581 | 38.2722 | 10.6312 | 11498.376 | 48.1414 | 13.3726
19 | 89.0006 | 5.1935 | 1.2016 | 0.1306 | 0.2051 | 0.0005 | 0.0562 | 0.0443 | 0.0553 | 0.0085 | 1.8555 | 2.2484 | 0.7582 | 8234.4274 | 34.4759 | 9.5766 | 9115.1477 | 38.1633 | 10.6009 | 11488.3206 | 48.0993 | 13.3609 | -9.3 | -6
20 | [13 empty] | 8234.4274 | 34.4759 | 9.5766 | 9115.1477 | 38.1633 | 10.6009 | 11488.3206 | 48.0993 | 13.3609
21 | [13 empty] | 8234.4274 | 34.4759 | 9.5766 | 9115.1477 | 38.1633 | 10.6009 | 11488.3206 | 48.0993 | 13.3609
22 | [13 empty] | 8234.4274 | 34.4759 | 9.5766 | 9115.1477 | 38.1633 | 10.6009 | 11488.3206 | 48.0993 | 13.3609
23 | [13 empty] | 8234.4274 | 34.4759 | 9.5766 | 9115.1477 | 38.1633 | 10.6009 | 11488.3206 | 48.0993 | 13.3609
24 | [13 empty] | 8234.4274 | 34.4759 | 9.5766 | 9115.1477 | 38.1633 | 10.6009 | 11488.3206 | 48.0993 | 13.3609
25 | [13 empty] | 8234.4274 | 34.4759 | 9.5766 | 9115.1477 | 38.1633 | 10.6009 | 11488.3206 | 48.0993 | 13.3609
26 | 93.2073 | 3.4282 | 0.9324 | 0.1186 | 0.1498 | 0.0005 | 0.0378 | 0.0277 | 0.0281 | 0.0084 | 1.16 | 0.9012 | 0.7227 | 8223.9181 | 34.4319 | 9.5644 | 9110.2036 | 38.1426 | 10.5952 | 11760.9154 | 49.2406 | 13.6779 | -9.9 | -6.8 | <0.0002 | <0.0002 | 0
27 | [13 empty] | 8223.9181 | 34.4319 | 9.5644 | 9110.2036 | 38.1426 | 10.5952 | 11760.9154 | 49.2406 | 13.6779
28 | [13 empty] | 8223.9181 | 34.4319 | 9.5644 | 9110.2036 | 38.1426 | 10.5952 | 11760.9154 | 49.2406 | 13.6779
29 | [13 empty] | 8223.9181 | 34.4319 | 9.5644 | 9110.2036 | 38.1426 | 10.5952 | 11760.9154 | 49.2406 | 13.6779
30 | [13 empty] | 8223.9181 | 34.4319 | 9.5644 | 9110.2036 | 38.1426 | 10.5952 | 11760.9154 | 49.2406 | 13.6779
31
Рівень одоризації відповідає чинним нормативним документам | [13 empty] | 8239.9447 | 34.499 | 9.5831 | 9122.4087 | 38.1937 | 10.6094
Середньозважене значення теплоти згоряння:
| В.о. начальника Долинського ЛВУМГ | [8 empty] | Фрищин В.О. | [10 empty] | 2019-12-01
[11 empty] | прізвище | [5 empty] | підпис |  |  |  | дата

## додаток
Додаток до Паспорту фізико-хімічних показників природного газу. Маршрут №218
Область | ГРС, прямий споживач | Cередньозважене значення вищої теплоти згоряння
|  | ккал/м³ | МДж/м³ | кВт*год./м³
Маршрут №218 |  | 9122.4087 | 38.1937 | 10.6094
Івано-Франківська | АГНКС "ОККО" ПАТ "Концерн Галнафтогаз" | 0 | 0 | 0
Івано-Франківська | Беньківці | 9121.3816 | 38.1894 | 10.6082
Івано-Франківська | Бурштин (Більшівці) | 9121.31 | 38.1891 | 10.6081
Івано-Франківська | Бурштин (Бурштин ДРЕС) | 9122.8625 | 38.1956 | 10.6099
Івано-Франківська | ГРП Княгиничі | 9123.364 | 38.1977 | 10.6105
Івано-Франківська | ГРП Пуків | 9121.4055 | 38.1895 | 10.6082
Івано-Франківська | Лопушня (лінія 1) | 9121.6921 | 38.1907 | 10.6085
Івано-Франківська | Рогатин (м.Рогатин) | 9121.8593 | 38.1914 | 10.6087
Тернопільська | Лопушня (лінія 2) | 9121.31 | 38.1891 | 10.6081
В.о. начальника Долинського ЛВУМГ |  | Фрищин В.О. |  |  | 2019-12-01
|  | прізвище |  | підпис | дата