## паспорт
АТ "Укртрансгаз" | [5 empty] | ПАСПОРТ ФІЗИКО-ХІМІЧНИХ ПОКАЗНИКІВ ПРИРОДНОГО ГАЗУ №132 | [18 empty] | Маршрут №132
Філія "Оператор газотранспортної системи України" | [5 empty] | переданого Диканським ЛВУМГ та прийнятого АТ "Харківгаз"
Решетилівський п/м Диканське ЛВУМГ
Вимірювальна хіміко-аналітична лабораторія
Газопровід - підвід УКПГ Єфремівка по газопроводу "ШЕБЕЛИНКА-ПОЛТАВА-КИЇВ"
Свідоцтво № 091-18 чинне до 28.12.2021 р. | [20 empty] | за період з 01.11.2019р. по 30.11.2019р.
Число місяця | Компонентний склад, % мол. | [11 empty] | Фізико-хімічні показники газу обчислені на основі компонентного складу, 101,325 кПа | [9 empty] | Температура точки роси вологи (Р = 3.92 МПа), °С | Температура точки роси вуглеводнів, °С | Масова концентрація сірководню, г/м3 | Масова концентрація меркаптанової сірки, г/м3 | Маса механічних домішок, г/м3
[13 empty] | Густина абсолютна, кг/м3,при 20 ºС, | Температура вимірювання/згоряння при 20/25°С
| метан, С1 | етан, С2 | пропан, С3 | ізо-бутан, і-С4 | н-бутан, н-С4 | нео-пентан, нео-С5 | ізо-пентан, і-С5 | н-пентан, н-С5 | гексани та вищі, С6+ | кисень, О2 | азот, N2 | діоксид вуглецю, CО2 |  | Теплота згоряння нижча |  |  | Теплота згоряння вища |  |  | Число Воббе вище
[14 empty] | ккал/м3 | МДж/м3 | кВт⋅год/м3 | ккал/м3 | МДж/м3 | кВт⋅год/м3 | ккал/м3 | МДж/м3 | кВт⋅год/м3
1 | [13 empty] | 8290.3412 | 34.71 | 9.6417 | 9181.2364 | 38.44 | 10.6778 | 11777.4913 | 49.31 | 13.6972
2 | [13 empty] | 8290.3412 | 34.71 | 9.6417 | 9181.2364 | 38.44 | 10.6778 | 11777.4913 | 49.31 | 13.6972
3 | [13 empty] | 8290.3412 | 34.71 | 9.6417 | 9181.2364 | 38.44 | 10.6778 | 11777.4913 | 49.31 | 13.6972
4 | [13 empty] | 8290.3412 | 34.71 | 9.6417 | 9181.2364 | 38.44 | 10.6778 | 11777.4913 | 49.31 | 13.6972
5 | [13 empty] | 8290.3412 | 34.71 | 9.6417 | 9181.2364 | 38.44 | 10.6778 | 11777.4913 | 49.31 | 13.6972 | 32.4 | 12.4 |  |  | відсутні
6 | [13 empty] | 8290.3412 | 34.71 | 9.6417 | 9181.2364 | 38.44 | 10.6778 | 11777.4913 | 49.31 | 13.6972
7 | 91.9404 | 4.1041 | 0.9322 | 0.1286 | 0.1945 | 0.0095 | 0.0623 | 0.0484 | 0.1619 | 0.0009 | 1.944 | 0.4732 | 0.7317 | 8302.2835 | 34.76 | 9.6556 | 9193.1787 | 38.49 | 10.6917 | 11796.599 | 49.39 | 13.7194
8 | [13 empty] | 8302.2835 | 34.76 | 9.6556 | 9193.1787 | 38.49 | 10.6917 | 11796.599 | 49.39 | 13.7194
9 | [13 empty] | 8302.2835 | 34.76 | 9.6556 | 9193.1787 | 38.49 | 10.6917 | 11796.599 | 49.39 | 13.7194
10 | [13 empty] | 8302.2835 | 34.76 | 9.6556 | 9193.1787 | 38.49 | 10.6917 | 11796.599 | 49.39 | 13.7194
11 | [13 empty] | 8302.2835 | 34.76 | 9.6556 | 9193.1787 | 38.49 | 10.6917 | 11796.599 | 49.39 | 13.7194
12 | [13 empty] | 8302.2835 | 34.76 | 9.6556 | 9193.1787 | 38.49 | 10.6917 | 11796.599 | 49.39 | 13.7194 | 30.8 | 10.9
13 | [13 empty] | 8302.2835 | 34.76 | 9.6556 | 9193.1787 | 38.49 | 10.6917 | 11796.599 | 49.39 | 13.7194
14 | 91.8639 | 4.0899 | 0.9346 | 0.1305 | 0.1953 | 0.0093 | 0.0634 | 0.0491 | 0.1671 | 0.002 | 2.0181 | 0.4768 | 0.7323 | 8297.5066 | 34.74 | 9.65 | 9188.4018 | 38.47 | 10.6861 | 11784.6567 | 49.34 | 13.7056
15 | [13 empty] | 8297.5066 | 34.74 | 9.65 | 9188.4018 | 38.47 | 10.6861 | 11784.6567 | 49.34 | 13.7056
16 | [13 empty] | 8297.5066 | 34.74 | 9.65 | 9188.4018 | 38.47 | 10.6861 | 11784.6567 | 49.34 | 13.7056
17 | [13 empty] | 8297.5066 | 34.74 | 9.65 | 9188.4018 | 38.47 | 10.6861 | 11784.6567 | 49.34 | 13.7056
18 | [13 empty] | 8297.5066 | 34.74 | 9.65 | 9188.4018 | 38.47 | 10.6861 | 11784.6567 | 49.34 | 13.7056
19 | [13 empty] | 8297.5066 | 34.74 | 9.65 | 9188.4018 | 38.47 | 10.6861 | 11784.6567 | 49.34 | 13.7056 | 24 | 5.6
20 | [13 empty] | 8297.5066 | 34.74 | 9.65 | 9188.4018 | 38.47 | 10.6861 | 11784.6567 | 49.34 | 13.7056
21 | 89.2318 | 4.3172 | 1.0834 | 0.1777 | 0.2302 | 0.0071 | 0.0851 | 0.0597 | 0.1844 | 0.0024 | 3.5889 | 1.0321 | 0.7523 | 8190.0259 | 34.29 | 9.525 | 9064.2019 | 37.95 | 10.5417 | 11469.3801 | 48.02 | 13.3389
22 | [13 empty] | 8190.0259 | 34.29 | 9.525 | 9064.2019 | 37.95 | 10.5417 | 11469.3801 | 48.02 | 13.3389
23 | [13 empty] | 8190.0259 | 34.29 | 9.525 | 9064.2019 | 37.95 | 10.5417 | 11469.3801 | 48.02 | 13.3389
24 | [13 empty] | 8190.0259 | 34.29 | 9.525 | 9064.2019 | 37.95 | 10.5417 | 11469.3801 | 48.02 | 13.3389
25 | [13 empty] | 8190.0259 | 34.29 | 9.525 | 9064.2019 | 37.95 | 10.5417 | 11469.3801 | 48.02 | 13.3389
26 | [13 empty] | 8190.0259 | 34.29 | 9.525 | 9064.2019 | 37.95 | 10.5417 | 11469.3801 | 48.02 | 13.3389 | 20.9 | 5.1
27 | [13 empty] | 8190.0259 | 34.29 | 9.525 | 9064.2019 | 37.95 | 10.5417 | 11469.3801 | 48.02 | 13.3389
28 | 89.2512 | 4.328 | 1.0891 | 0.1794 | 0.2327 | 0.0075 | 0.0873 | 0.0615 | 0.1936 | 0.0015 | 3.5369 | 1.0313 | 0.7526 | 8199.5797 | 34.33 | 9.5361 | 9076.1442 | 38 | 10.5556 | 11481.3224 | 48.07 | 13.3528 |  |  | 0,00014 | 0,00012
29 | [13 empty] | 8199.5797 | 34.33 | 9.5361 | 9076.1442 | 38 | 10.5556 | 11481.3224 | 48.07 | 13.3528
30 | [13 empty] | 8199.5797 | 34.33 | 9.5361 | 9076.1442 | 38 | 10.5556 | 11481.3224 | 48.07 | 13.3528
31
[14 empty] | 8252.2453 | 34.5505 | 9.5974 | 9136.2856 | 38.2518 | 10.6255
Середньозважене значення теплоти згоряння:
| В.о. начальника Диканського ЛВУМГ | [8 empty] | Горшковоз С.О. | [10 empty] | 2019-12-02
[11 empty] | прізвище | [5 empty] | підпис |  |  |  | дата

## додаток
Додаток до Паспорту фізико-хімічних показників природного газу. Маршрут №132
Область | ГРС, прямий споживач | Cередньозважене значення вищої теплоти згоряння
|  | ккал/м³ | МДж/м³ | кВт*год./м³
Маршрут №132 |  | 9136.2856 | 38.2518 | 10.6255
Харківська | ГРС Троїцьке | 9136.2856 | 38.2518 | 10.6255
В.о. начальника Диканського ЛВУМГ |  | Горшковоз С.О. |  |  | 2019-12-02
|  | прізвище |  | підпис | дата