## паспорт
АТ "Укртрансгаз" | [5 empty] | ПАСПОРТ ФІЗИКО-ХІМІЧНИХ ПОКАЗНИКІВ ПРИРОДНОГО ГАЗУ №134 | [18 empty] | Маршрут №134
Філія "Оператор газотранспортної системи України" | [5 empty] | переданого Диканським ЛВУМГ та прийнятого АТ "Харківгаз"
Решетилівський п/м Диканське ЛВУМГ
Вимірювальна хіміко-аналітична лабораторія
Газопровід - підвід УКПГ Кегичівка по газопроводу "ШЕБЕЛИНКА-ДИКАНЬКА-КИЇВ"
Свідоцтво № 091-18 чинне до 28.12.2021 р. | [20 empty] | за період з 01.11.2019р. по 30.11.2019р.
Число місяця | Компонентний склад, % мол. | [11 empty] | Фізико-хімічні показники газу обчислені на основі компонентного складу, 101,325 кПа | [9 empty] | Температура точки роси вологи (Р = 3.92 МПа), °С | Температура точки роси вуглеводнів, °С | Масова концентрація сірководню, г/м3 | Масова концентрація меркаптанової сірки, г/м3 | Маса механічних домішок, г/м3
[13 empty] | Густина абсолютна, кг/м3,при 20 ºС, | Температура вимірювання/згоряння при 20/25°С
| метан, С1 | етан, С2 | пропан, С3 | ізо-бутан, і-С4 | н-бутан, н-С4 | нео-пентан, нео-С5 | ізо-пентан, і-С5 | н-пентан, н-С5 | гексани та вищі, С6+ | кисень, О2 | азот, N2 | діоксид вуглецю, CО2 |  | Теплота згоряння нижча |  |  | Теплота згоряння вища |  |  | Число Воббе вище
[14 empty] | ккал/м3 | МДж/м3 | кВт⋅год/м3 | ккал/м3 | МДж/м3 | кВт⋅год/м3 | ккал/м3 | МДж/м3 | кВт⋅год/м3
1 | [13 empty] | 8388.268 | 35.12 | 9.7556 | 9286.3286 | 38.88 | 10.8 | 11927.9642 | 49.94 | 13.8722
2 | [13 empty] | 8388.268 | 35.12 | 9.7556 | 9286.3286 | 38.88 | 10.8 | 11927.9642 | 49.94 | 13.8722
3 | [13 empty] | 8388.268 | 35.12 | 9.7556 | 9286.3286 | 38.88 | 10.8 | 11927.9642 | 49.94 | 13.8722
4 | [13 empty] | 8388.268 | 35.12 | 9.7556 | 9286.3286 | 38.88 | 10.8 | 11927.9642 | 49.94 | 13.8722
5 | [13 empty] | 8388.268 | 35.12 | 9.7556 | 9286.3286 | 38.88 | 10.8 | 11927.9642 | 49.94 | 13.8722 | 34 | 11.7
6 | [13 empty] | 8388.268 | 35.12 | 9.7556 | 9286.3286 | 38.88 | 10.8 | 11927.9642 | 49.94 | 13.8722
7 | 92.55 | 4.0723 | 0.9602 | 0.139 | 0.198 | 0.0058 | 0.0658 | 0.0544 | 0.2336 | 0.0008 | 1.4022 | 0.3179 | 0.7298 | 8385.8795 | 35.11 | 9.7528 | 9286.3286 | 38.88 | 10.8 | 11927.9642 | 49.94 | 13.8722
8 | [13 empty] | 8385.8795 | 35.11 | 9.7528 | 9286.3286 | 38.88 | 10.8 | 11927.9642 | 49.94 | 13.8722
9 | [13 empty] | 8385.8795 | 35.11 | 9.7528 | 9286.3286 | 38.88 | 10.8 | 11927.9642 | 49.94 | 13.8722
10 | [13 empty] | 8385.8795 | 35.11 | 9.7528 | 9286.3286 | 38.88 | 10.8 | 11927.9642 | 49.94 | 13.8722
11 | [13 empty] | 8385.8795 | 35.11 | 9.7528 | 9286.3286 | 38.88 | 10.8 | 11927.9642 | 49.94 | 13.8722
12 | [13 empty] | 8385.8795 | 35.11 | 9.7528 | 9286.3286 | 38.88 | 10.8 | 11927.9642 | 49.94 | 13.8722
13 | [13 empty] | 8385.8795 | 35.11 | 9.7528 | 9286.3286 | 38.88 | 10.8 | 11927.9642 | 49.94 | 13.8722 | 31.4 | 8.7 |  |  | відсутні
14 | 92.5783 | 4.0409 | 0.9659 | 0.1392 | 0.1971 | 0.0057 | 0.0652 | 0.0533 | 0.2361 | 0.0017 | 1.4075 | 0.3091 | 0.7296 | 8385.8795 | 35.11 | 9.7528 | 9283.9401 | 38.87 | 10.7972 | 11927.9642 | 49.94 | 13.8722
15 | [13 empty] | 8385.8795 | 35.11 | 9.7528 | 9283.9401 | 38.87 | 10.7972 | 11927.9642 | 49.94 | 13.8722
16 | [13 empty] | 8385.8795 | 35.11 | 9.7528 | 9283.9401 | 38.87 | 10.7972 | 11927.9642 | 49.94 | 13.8722
17 | [13 empty] | 8385.8795 | 35.11 | 9.7528 | 9283.9401 | 38.87 | 10.7972 | 11927.9642 | 49.94 | 13.8722
18 | [13 empty] | 8385.8795 | 35.11 | 9.7528 | 9283.9401 | 38.87 | 10.7972 | 11927.9642 | 49.94 | 13.8722
19 | [13 empty] | 8385.8795 | 35.11 | 9.7528 | 9283.9401 | 38.87 | 10.7972 | 11927.9642 | 49.94 | 13.8722 | 29.6 | 8.1
20 | [13 empty] | 8385.8795 | 35.11 | 9.7528 | 9283.9401 | 38.87 | 10.7972 | 11927.9642 | 49.94 | 13.8722
21 | 92.6088 | 4.0226 | 0.948 | 0.1377 | 0.1951 | 0.0057 | 0.0648 | 0.0532 | 0.2343 | 0.002 | 1.4172 | 0.3106 | 0.7293 | 8378.7142 | 35.08 | 9.7444 | 9279.1632 | 38.85 | 10.7917 | 11923.1873 | 49.92 | 13.8667
22 | [13 empty] | 8378.7142 | 35.08 | 9.7444 | 9279.1632 | 38.85 | 10.7917 | 11923.1873 | 49.92 | 13.8667
23 | [13 empty] | 8378.7142 | 35.08 | 9.7444 | 9279.1632 | 38.85 | 10.7917 | 11923.1873 | 49.92 | 13.8667
24 | [13 empty] | 8378.7142 | 35.08 | 9.7444 | 9279.1632 | 38.85 | 10.7917 | 11923.1873 | 49.92 | 13.8667
25 | [13 empty] | 8378.7142 | 35.08 | 9.7444 | 9279.1632 | 38.85 | 10.7917 | 11923.1873 | 49.92 | 13.8667
26 | [13 empty] | 8378.7142 | 35.08 | 9.7444 | 9279.1632 | 38.85 | 10.7917 | 11923.1873 | 49.92 | 13.8667 | 29 | 7.1
27 | [13 empty] | 8378.7142 | 35.08 | 9.7444 | 9279.1632 | 38.85 | 10.7917 | 11923.1873 | 49.92 | 13.8667
28 | 92.612 | 4.0417 | 0.9526 | 0.1382 | 0.1963 | 0.006 | 0.0653 | 0.0534 | 0.2164 | 0.0011 | 1.4212 | 0.2958 | 0.7288 | 8378.7142 | 35.08 | 9.7444 | 9276.7748 | 38.84 | 10.7889 | 11925.5758 | 49.93 | 13.8694 |  |  | 0,00014 | ,00012
29 | [13 empty] | 8378.7142 | 35.08 | 9.7444 | 9276.7748 | 38.84 | 10.7889 | 11925.5758 | 49.93 | 13.8694
30 | [13 empty] | 8378.7142 | 35.08 | 9.7444 | 9276.7748 | 38.84 | 10.7889 | 11925.5758 | 49.93 | 13.8694
31
[14 empty] | 8383.0851 | 35.0983 | 9.7495 | 9282.2921 | 38.8631 | 10.7953
Середньозважене значення теплоти згоряння:
| В.о. начальника Диканського ЛВУМГ | [8 empty] | Горшковоз С.О. | [10 empty] | 2019-12-02
[11 empty] | прізвище | [5 empty] | підпис |  |  |  | дата

## додаток
Додаток до Паспорту фізико-хімічних показників природного газу. Маршрут №134
Область | ГРС, прямий споживач | Cередньозважене значення вищої теплоти згоряння
|  | ккал/м³ | МДж/м³ | кВт*год./м³
Маршрут №134 |  | 9282.2921 | 38.8631 | 10.7953
Харківська | ГРС Старовірівка | 9282.2921 | 38.8631 | 10.7953
В.о. начальника Диканського ЛВУМГ |  | Горшковоз С.О. |  |  | 2019-12-02
|  | прізвище |  | підпис | дата