## паспорт
АТ "Укртрансгаз" | [5 empty] | ПАСПОРТ ФІЗИКО-ХІМІЧНИХ ПОКАЗНИКІВ ПРИРОДНОГО ГАЗУ №137 | [18 empty] | Маршрут №137
Філія "Оператор газотранспортної системи України" | [5 empty] | переданого Диканським ЛВУМГ та прийнятого АТ "Харківгаз"
Решетилівський п/м Диканське ЛВУМГ
Вимірювальна хіміко-аналітична лабораторія
Газопровід - підвід УКПГ Ланна по газопроводу "ЄФРЕМІВКА-ДИКАНЬКА-КИЇВ"
Свідоцтво № 091-18 чинне до 28.12.2021 р. | [20 empty] | за період з 01.11.2019р. по 30.11.2019р.
Число місяця | Компонентний склад, % мол. | [11 empty] | Фізико-хімічні показники газу обчислені на основі компонентного складу, 101,325 кПа | [9 empty] | Температура точки роси вологи (Р = 3.92 МПа), °С | Температура точки роси вуглеводнів, °С | Масова концентрація сірководню, г/м3 | Масова концентрація меркаптанової сірки, г/м3 | Маса механічних домішок, г/м3
[13 empty] | Густина абсолютна, кг/м3,при 20 ºС, | Температура вимірювання/згоряння при 20/25°С
| метан, С1 | етан, С2 | пропан, С3 | ізо-бутан, і-С4 | н-бутан, н-С4 | нео-пентан, нео-С5 | ізо-пентан, і-С5 | н-пентан, н-С5 | гексани та вищі, С6+ | кисень, О2 | азот, N2 | діоксид вуглецю, CО2 |  | Теплота згоряння нижча |  |  | Теплота згоряння вища |  |  | Число Воббе вище
[14 empty] | ккал/м3 | МДж/м3 | кВт⋅год/м3 | ккал/м3 | МДж/м3 | кВт⋅год/м3 | ккал/м3 | МДж/м3 | кВт⋅год/м3
1 | [13 empty] | 8400.2103 | 35.17 | 9.7694 | 9300.6593 | 38.94 | 10.8167 | 11951.8488 | 50.04 | 13.9
2 | [13 empty] | 8400.2103 | 35.17 | 9.7694 | 9300.6593 | 38.94 | 10.8167 | 11951.8488 | 50.04 | 13.9
3 | [13 empty] | 8400.2103 | 35.17 | 9.7694 | 9300.6593 | 38.94 | 10.8167 | 11951.8488 | 50.04 | 13.9
4 | [13 empty] | 8400.2103 | 35.17 | 9.7694 | 9300.6593 | 38.94 | 10.8167 | 11951.8488 | 50.04 | 13.9
5 | [13 empty] | 8400.2103 | 35.17 | 9.7694 | 9300.6593 | 38.94 | 10.8167 | 11951.8488 | 50.04 | 13.9
6 | [13 empty] | 8400.2103 | 35.17 | 9.7694 | 9300.6593 | 38.94 | 10.8167 | 11951.8488 | 50.04 | 13.9 | 19.2 | 1
7 | 92.7734 | 3.9628 | 1.0526 | 0.1561 | 0.2208 | 0.0053 | 0.0721 | 0.0564 | 0.1693 | 0.0007 | 1.2401 | 0.2904 | 0.7281 | 8395.4334 | 35.15 | 9.7639 | 9295.8824 | 38.92 | 10.8111 | 11956.6258 | 50.06 | 13.9056
8 | [13 empty] | 8395.4334 | 35.15 | 9.7639 | 9295.8824 | 38.92 | 10.8111 | 11956.6258 | 50.06 | 13.9056
9 | [13 empty] | 8395.4334 | 35.15 | 9.7639 | 9295.8824 | 38.92 | 10.8111 | 11956.6258 | 50.06 | 13.9056
10 | [13 empty] | 8395.4334 | 35.15 | 9.7639 | 9295.8824 | 38.92 | 10.8111 | 11956.6258 | 50.06 | 13.9056
11 | [13 empty] | 8395.4334 | 35.15 | 9.7639 | 9295.8824 | 38.92 | 10.8111 | 11956.6258 | 50.06 | 13.9056
12 | [13 empty] | 8395.4334 | 35.15 | 9.7639 | 9295.8824 | 38.92 | 10.8111 | 11956.6258 | 50.06 | 13.9056
13 | [13 empty] | 8395.4334 | 35.15 | 9.7639 | 9295.8824 | 38.92 | 10.8111 | 11956.6258 | 50.06 | 13.9056 | 20.9 | 2.4
14 | 92.8059 | 3.9221 | 1.047 | 0.1554 | 0.2201 | 0.0052 | 0.072 | 0.0565 | 0.1798 | 0.0014 | 1.2679 | 0.2667 | 0.728 | 8395.4334 | 35.15 | 9.7639 | 9295.8824 | 38.92 | 10.8111 | 11956.6258 | 50.06 | 13.9056
15 | [13 empty] | 8395.4334 | 35.15 | 9.7639 | 9295.8824 | 38.92 | 10.8111 | 11956.6258 | 50.06 | 13.9056
16 | [13 empty] | 8395.4334 | 35.15 | 9.7639 | 9295.8824 | 38.92 | 10.8111 | 11956.6258 | 50.06 | 13.9056
17 | [13 empty] | 8395.4334 | 35.15 | 9.7639 | 9295.8824 | 38.92 | 10.8111 | 11956.6258 | 50.06 | 13.9056
18 | [13 empty] | 8395.4334 | 35.15 | 9.7639 | 9295.8824 | 38.92 | 10.8111 | 11956.6258 | 50.06 | 13.9056
19 | [13 empty] | 8395.4334 | 35.15 | 9.7639 | 9295.8824 | 38.92 | 10.8111 | 11956.6258 | 50.06 | 13.9056
20 | [13 empty] | 8395.4334 | 35.15 | 9.7639 | 9295.8824 | 38.92 | 10.8111 | 11956.6258 | 50.06 | 13.9056 | 17.6 | 1.6
21 | 92.7798 | 3.9367 | 1.0481 | 0.1557 | 0.2196 | 0.0052 | 0.0716 | 0.0561 | 0.1759 | 0.0015 | 1.2675 | 0.2823 | 0.7281 | 8393.0449 | 35.14 | 9.7611 | 9293.494 | 38.91 | 10.8083 | 11951.8488 | 50.04 | 13.9
22 | [13 empty] | 8393.0449 | 35.14 | 9.7611 | 9293.494 | 38.91 | 10.8083 | 11951.8488 | 50.04 | 13.9
23 | [13 empty] | 8393.0449 | 35.14 | 9.7611 | 9293.494 | 38.91 | 10.8083 | 11951.8488 | 50.04 | 13.9
24 | [13 empty] | 8393.0449 | 35.14 | 9.7611 | 9293.494 | 38.91 | 10.8083 | 11951.8488 | 50.04 | 13.9
25 | [13 empty] | 8393.0449 | 35.14 | 9.7611 | 9293.494 | 38.91 | 10.8083 | 11951.8488 | 50.04 | 13.9
26 | [13 empty] | 8393.0449 | 35.14 | 9.7611 | 9293.494 | 38.91 | 10.8083 | 11951.8488 | 50.04 | 13.9
27 | [13 empty] | 8393.0449 | 35.14 | 9.7611 | 9293.494 | 38.91 | 10.8083 | 11951.8488 | 50.04 | 13.9 | 13.8 | -1.7 |  |  | відсутні
28 | 92.8064 | 3.9413 | 1.0399 | 0.1533 | 0.2144 | 0.0052 | 0.0688 | 0.0532 | 0.1684 | 0.0009 | 1.2711 | 0.2771 | 0.7275 | 8388.268 | 35.12 | 9.7556 | 9286.3286 | 38.88 | 10.8 | 11949.4604 | 50.03 | 13.8972 |  |  | 0,00014 | 0,00012
29 | [13 empty] | 8388.268 | 35.12 | 9.7556 | 9286.3286 | 38.88 | 10.8 | 11949.4604 | 50.03 | 13.8972
30 | [13 empty] | 8388.268 | 35.12 | 9.7556 | 9286.3286 | 38.88 | 10.8 | 11949.4604 | 50.03 | 13.8972
31
[14 empty] | 8394.693 | 35.1469 | 9.763 | 9294.8793 | 38.9158 | 10.8099
Середньозважене значення теплоти згоряння:
| В.о. начальника Диканського ЛВУМГ | [8 empty] | Горшковоз С.О. | [10 empty] | 2019-12-02
[11 empty] | прізвище | [5 empty] | підпис |  |  |  | дата

## додаток
Додаток до Паспорту фізико-хімічних показників природного газу. Маршрут №137
Область | ГРС, прямий споживач | Cередньозважене значення вищої теплоти згоряння
|  | ккал/м³ | МДж/м³ | кВт*год./м³
Маршрут №137 |  | 9294.8793 | 38.9158 | 10.8099
Харківська | ГРС Зоряне | 9294.8793 | 38.9158 | 10.8099
В.о. начальника Диканського ЛВУМГ |  | Горшковоз С.О. |  |  | 2019-12-02
|  | прізвище |  | підпис | дата