## паспорт
АТ "Укртрансгаз" | [5 empty] | ПАСПОРТ ФІЗИКО-ХІМІЧНИХ ПОКАЗНИКІВ ПРИРОДНОГО ГАЗУ №139 | [18 empty] | Маршрут №139
Філія "Оператор газотранспортної системи України" | [5 empty] | переданого Диканським ЛВУМГ та прийнятого АТ "Харківгаз"
Диканський п/м Диканське ЛВУМГ
Вимірювальна хіміко-аналітична лабораторія
по газопрводу-відводу ГРС Олексіївка, точка відбору проб - ГРС Олексіївка (Дублянка, Н.Іванівка)
Свідоцтво № 092-18 чинне до 28.12.2021 р. | [20 empty] | за період з 01.11.2019р. по 30.11.2019р.
Число місяця | Компонентний склад, % мол. | [11 empty] | Фізико-хімічні показники газу обчислені на основі компонентного складу, 101,325 кПа | [9 empty] | Температура точки роси вологи (Р = 3.92 МПа), °С | Температура точки роси вуглеводнів, °С | Масова концентрація сірководню, г/м3 | Масова концентрація меркаптанової сірки, г/м3 | Маса механічних домішок, г/м3
[13 empty] | Густина абсолютна, кг/м3,при 20 ºС, | Температура вимірювання/згоряння при 20/25°С
| метан, С1 | етан, С2 | пропан, С3 | ізо-бутан, і-С4 | н-бутан, н-С4 | нео-пентан, нео-С5 | ізо-пентан, і-С5 | н-пентан, н-С5 | гексани та вищі, С6+ | кисень, О2 | азот, N2 | діоксид вуглецю, CО2 |  | Теплота згоряння нижча |  |  | Теплота згоряння вища |  |  | Число Воббе вище
[14 empty] | ккал/м3 | МДж/м3 | кВт⋅год/м3 | ккал/м3 | МДж/м3 | кВт⋅год/м3 | ккал/м3 | МДж/м3 | кВт⋅год/м3
1 | [13 empty] | 8337.8238 | 34.9088 | 9.6969 | 9231.0597 | 38.6486 | 10.7357 | 11529.0199 | 48.2697 | 13.4083
2 | [13 empty] | 8337.8238 | 34.9088 | 9.6969 | 9231.0597 | 38.6486 | 10.7357 | 11529.0199 | 48.2697 | 13.4083
3 | [13 empty] | 8337.8238 | 34.9088 | 9.6969 | 9231.0597 | 38.6486 | 10.7357 | 11529.0199 | 48.2697 | 13.4083
4 | [13 empty] | 8337.8238 | 34.9088 | 9.6969 | 9231.0597 | 38.6486 | 10.7357 | 11529.0199 | 48.2697 | 13.4083
5 | [13 empty] | 8337.8238 | 34.9088 | 9.6969 | 9231.0597 | 38.6486 | 10.7357 | 11529.0199 | 48.2697 | 13.4083
6 | 88.5708 | 5.1724 | 1.6715 | 0.216 | 0.3994 | 0.0035 | 0.1072 | 0.1026 | 0.1823 | 0.0014 | 0.4211 | 3.1518 | 0.7783 | 8454.3328 | 35.3966 | 9.8324 | 9356.5732 | 39.1741 | 10.8817 | 11639.4623 | 48.7321 | 13.5367 | 13.7 | 13.9
7 | [13 empty] | 8454.3328 | 35.3966 | 9.8324 | 9356.5732 | 39.1741 | 10.8817 | 11639.4623 | 48.7321 | 13.5367
8 | [13 empty] | 8454.3328 | 35.3966 | 9.8324 | 9356.5732 | 39.1741 | 10.8817 | 11639.4623 | 48.7321 | 13.5367 |  |  | 0,00015 | 0,00012 | відсутні
9 | [13 empty] | 8454.3328 | 35.3966 | 9.8324 | 9356.5732 | 39.1741 | 10.8817 | 11639.4623 | 48.7321 | 13.5367
10 | [13 empty] | 8454.3328 | 35.3966 | 9.8324 | 9356.5732 | 39.1741 | 10.8817 | 11639.4623 | 48.7321 | 13.5367
11 | [13 empty] | 8454.3328 | 35.3966 | 9.8324 | 9356.5732 | 39.1741 | 10.8817 | 11639.4623 | 48.7321 | 13.5367
12 | [13 empty] | 8454.3328 | 35.3966 | 9.8324 | 9356.5732 | 39.1741 | 10.8817 | 11639.4623 | 48.7321 | 13.5367
13 | 88.6333 | 5.1967 | 1.6367 | 0.2126 | 0.3882 | 0.0036 | 0.1066 | 0.0999 | 0.1873 | 0.001 | 0.4009 | 3.1332 | 0.7775 | 8452.6847 | 35.3897 | 9.8305 | 9354.9251 | 39.1672 | 10.8798 | 11643.1883 | 48.7477 | 13.541 | 0.9 | 0.6
14 | [13 empty] | 8452.6847 | 35.3897 | 9.8305 | 9354.9251 | 39.1672 | 10.8798 | 11643.1883 | 48.7477 | 13.541
15 | [13 empty] | 8452.6847 | 35.3897 | 9.8305 | 9354.9251 | 39.1672 | 10.8798 | 11643.1883 | 48.7477 | 13.541
16 | [13 empty] | 8452.6847 | 35.3897 | 9.8305 | 9354.9251 | 39.1672 | 10.8798 | 11643.1883 | 48.7477 | 13.541
17 | [13 empty] | 8452.6847 | 35.3897 | 9.8305 | 9354.9251 | 39.1672 | 10.8798 | 11643.1883 | 48.7477 | 13.541
18 | [13 empty] | 8452.6847 | 35.3897 | 9.8305 | 9354.9251 | 39.1672 | 10.8798 | 11643.1883 | 48.7477 | 13.541
19 | 88.4912 | 5.2922 | 1.6887 | 0.2193 | 0.382 | 0.0037 | 0.1065 | 0.1019 | 0.1977 | 0.0006 | 0.3693 | 3.1469 | 0.7791 | 8470.4071 | 35.4639 | 9.8511 | 9373.9612 | 39.2469 | 10.9019 | 11655.3933 | 48.7988 | 13.5552 | 1.5 | 2.6
20 | [13 empty] | 8470.4071 | 35.4639 | 9.8511 | 9373.9612 | 39.2469 | 10.9019 | 11655.3933 | 48.7988 | 13.5552
21 | [13 empty] | 8470.4071 | 35.4639 | 9.8511 | 9373.9612 | 39.2469 | 10.9019 | 11655.3933 | 48.7988 | 13.5552
22 | [13 empty] | 8470.4071 | 35.4639 | 9.8511 | 9373.9612 | 39.2469 | 10.9019 | 11655.3933 | 48.7988 | 13.5552
23 | [13 empty] | 8470.4071 | 35.4639 | 9.8511 | 9373.9612 | 39.2469 | 10.9019 | 11655.3933 | 48.7988 | 13.5552
24 | [13 empty] | 8470.4071 | 35.4639 | 9.8511 | 9373.9612 | 39.2469 | 10.9019 | 11655.3933 | 48.7988 | 13.5552
25 | [13 empty] | 8470.4071 | 35.4639 | 9.8511 | 9373.9612 | 39.2469 | 10.9019 | 11655.3933 | 48.7988 | 13.5552
26 | [13 empty] | 8470.4071 | 35.4639 | 9.8511 | 9373.9612 | 39.2469 | 10.9019 | 11655.3933 | 48.7988 | 13.5552
27 | [13 empty] | 8470.4071 | 35.4639 | 9.8511 | 9373.9612 | 39.2469 | 10.9019 | 11655.3933 | 48.7988 | 13.5552
28 | 88.547 | 5.1826 | 1.6228 | 0.215 | 0.3886 | 0.0036 | 0.1137 | 0.1073 | 0.2047 | 0.0009 | 0.3899 | 3.2239 | 0.7792 | 8453.2341 | 35.392 | 9.8311 | 9355.2834 | 39.1687 | 10.8802 | 11631.2221 | 48.6976 | 13.5271 | 5.2 | 4.8
29 | [13 empty] | 8453.2341 | 35.392 | 9.8311 | 9355.2834 | 39.1687 | 10.8802 | 11631.2221 | 48.6976 | 13.5271
30 | [13 empty] | 8453.2341 | 35.392 | 9.8311 | 9355.2834 | 39.1687 | 10.8802 | 11631.2221 | 48.6976 | 13.5271
31
[14 empty] | 8437.112 | 35.3245 | 9.8124 | 9338.0387 | 39.0965 | 10.8601
Середньозважене значення теплоти згоряння:
| В.о. начальника Диканського ЛВУМГ | [8 empty] | Горшковоз С.О. | [10 empty] | 2019-12-02
[11 empty] | прізвище | [5 empty] | підпис |  |  |  | дата

## додаток
Додаток до Паспорту фізико-хімічних показників природного газу. Маршрут №139
Область | ГРС, прямий споживач | Cередньозважене значення вищої теплоти згоряння
|  | ккал/м³ | МДж/м³ | кВт*год./м³
Маршрут №139 |  | 9338.0387 | 39.0965 | 10.8601
Харківська | ГРС Олексіївка - Дублянка | 9315.9933 | 39.0042 | 10.8345
Харківська | ГРС Олексіївка - Новоіванівка | 9340.4033 | 39.1064 | 10.8629
В.о. начальника Диканського ЛВУМГ |  | Горшковоз С.О. |  |  | 2019-12-02
|  | прізвище |  | підпис | дата