## паспорт
[6 empty] | ПАСПОРТ ФІЗИКО-ХІМІЧНИХ ПОКАЗНИКІВ ПРИРОДНОГО ГАЗУ №661 | [18 empty] | Маршрут №661
АТ "Укртрансгаз" | [5 empty] | переданого Харківським ЛВУМГ та прийнятого АТ "Харківгаз", ДП "Укравтогаз"
Філія "Оператор газотранспортної системи України"
Панютинський пм Харківське ЛВУМГ
Вимірювальна хіміко-аналітична лабораторія
Свідоцтво № 01-0140/2018 чинне до 04.12.2021 р. | [20 empty] | за період з 01.11.2019р. по 30.11.2019р.
Число місяця | Компонентний склад, % мол. | [11 empty] | Фізико-хімічні показники газу обчислені на основі компонентного складу, 101,325 кПа | [9 empty] | Температура точки роси вологи (Р = 3.92 МПа), °С | Температура точки роси вуглеводнів, °С | Масова концентрація сірководню, г/м3 | Масова концентрація меркаптанової сірки, г/м3 | Маса механічних домішок, г/м3
[13 empty] | Густина абсолютна, кг/м3,при 20 ºС, | Температура вимірювання/згоряння при 20/25°С
| метан, С1 | етан, С2 | пропан, С3 | ізо-бутан, і-С4 | н-бутан, н-С4 | нео-пентан, нео-С5 | ізо-пентан, і-С5 | н-пентан, н-С5 | гексани та вищі, С6+ | кисень, О2 | азот, N2 | діоксид вуглецю, CО2 |  | Теплота згоряння нижча |  |  | Теплота згоряння вища |  |  | Число Воббе вище
[14 empty] | ккал/м3 | МДж/м3 | кВт⋅год/м3 | ккал/м3 | МДж/м3 | кВт⋅год/м3 | ккал/м3 | МДж/м3 | кВт⋅год/м3
1 | 95.3108 | 2.6437 | 0.8104 | 0.1233 | 0.1267 | 0.0018 | 0.024 | 0.0184 | 0.0276 | 0.0045 | 0.6607 | 0.2481 | 0.7057 | 8242.572 | 34.51 | 9.5861 | 9138.2441 | 38.26 | 10.6278 | 11939.9065 | 49.99 | 13.8861 | -15.5
2 | [13 empty] | 8242.572 | 34.51 | 9.5861 | 9138.2441 | 38.26 | 10.6278 | 11939.9065 | 49.99 | 13.8861
3 | [13 empty] | 8242.572 | 34.51 | 9.5861 | 9138.2441 | 38.26 | 10.6278 | 11939.9065 | 49.99 | 13.8861
4 | 95.4607 | 2.5495 | 0.7828 | 0.1196 | 0.1232 | 0.0018 | 0.0233 | 0.0178 | 0.0242 | 0.0047 | 0.6572 | 0.2352 | 0.7044 | 8233.0182 | 34.47 | 9.575 | 9126.3018 | 38.21 | 10.6139 | 11935.1296 | 49.97 | 13.8806 | -12.9
5 | 95.4642 | 2.55 | 0.7824 | 0.1189 | 0.1224 | 0.0018 | 0.0232 | 0.0177 | 0.024 | 0.0042 | 0.6553 | 0.2359 | 0.7043 | 8233.0182 | 34.47 | 9.575 | 9126.3018 | 38.21 | 10.6139 | 11935.1296 | 49.97 | 13.8806 | -10.2 | -16
6 | 95.5189 | 2.5033 | 0.7736 | 0.1171 | 0.1209 | 0.0018 | 0.0231 | 0.0176 | 0.0255 | 0.0045 | 0.6617 | 0.232 | 0.7039 | 8228.2413 | 34.45 | 9.5694 | 9121.5249 | 38.19 | 10.6083 | 11932.7412 | 49.96 | 13.8778 | -12.2 |  | 0,0001 | 0,0006
7 | 95.5049 | 2.5029 | 0.7729 | 0.1164 | 0.1204 | 0.0018 | 0.0229 | 0.0175 | 0.0239 | 0.0054 | 0.6786 | 0.2325 | 0.7039 | 8225.8528 | 34.44 | 9.5667 | 9119.1365 | 38.18 | 10.6056 | 11930.3527 | 49.95 | 13.875 | -14 |  |  |  | відсутні
8 | 95.6017 | 2.4562 | 0.7528 | 0.1141 | 0.1173 | 0.0018 | 0.0222 | 0.0169 | 0.0231 | 0.0043 | 0.6633 | 0.2263 | 0.7031 | 8221.0759 | 34.42 | 9.5611 | 9114.3595 | 38.16 | 10.6 | 11927.9642 | 49.94 | 13.8722 | -14.4
9 | [13 empty] | 8221.0759 | 34.42 | 9.5611 | 9114.3595 | 38.16 | 10.6 | 11927.9642 | 49.94 | 13.8722
10 | [13 empty] | 8221.0759 | 34.42 | 9.5611 | 9114.3595 | 38.16 | 10.6 | 11927.9642 | 49.94 | 13.8722
11 | 95.2966 | 2.629 | 0.7938 | 0.1168 | 0.1213 | 0.0017 | 0.0223 | 0.017 | 0.0244 | 0.0049 | 0.7373 | 0.2349 | 0.7053 | 8230.6297 | 34.46 | 9.5722 | 9126.3018 | 38.21 | 10.6139 | 11925.5758 | 49.93 | 13.8694 | -15.9
12 | 95.4752 | 2.5026 | 0.7488 | 0.112 | 0.1174 | 0.0017 | 0.0227 | 0.0174 | 0.0273 | 0.0048 | 0.7325 | 0.2375 | 0.7039 | 8218.6874 | 34.41 | 9.5583 | 9111.9711 | 38.15 | 10.5972 | 11918.4104 | 49.9 | 13.8611 | -12
13 | 95.5545 | 2.4549 | 0.7349 | 0.1101 | 0.1153 | 0.0017 | 0.0222 | 0.017 | 0.0241 | 0.0053 | 0.7311 | 0.229 | 0.7032 | 8211.522 | 34.38 | 9.55 | 9104.8057 | 38.12 | 10.5889 | 11916.022 | 49.89 | 13.8583 | -12.8
14 | 95.0786 | 2.6661 | 0.7171 | 0.0961 | 0.0979 | 0.0014 | 0.0171 | 0.0127 | 0.0145 | 0.0044 | 1.0749 | 0.2192 | 0.7048 | 8185.249 | 34.27 | 9.5194 | 9073.7557 | 37.99 | 10.5528 | 11863.4759 | 49.67 | 13.7972 | -14.9
15 | 94.8805 | 2.741 | 0.7495 | 0.1011 | 0.1113 | 0.0015 | 0.0217 | 0.0171 | 0.0254 | 0.0048 | 1.098 | 0.248 | 0.7069 | 8199.5797 | 34.33 | 9.5361 | 9088.0865 | 38.05 | 10.5694 | 11863.4759 | 49.67 | 13.7972 | -11.5
16 | [13 empty] | 8199.5797 | 34.33 | 9.5361 | 9088.0865 | 38.05 | 10.5694 | 11863.4759 | 49.67 | 13.7972
17 | [13 empty] | 8199.5797 | 34.33 | 9.5361 | 9088.0865 | 38.05 | 10.5694 | 11863.4759 | 49.67 | 13.7972
18 | 95.054 | 2.6407 | 0.7301 | 0.0998 | 0.1078 | 0.0016 | 0.0208 | 0.0163 | 0.0256 | 0.0048 | 1.0461 | 0.2525 | 0.7058 | 8192.4144 | 34.3 | 9.5278 | 9083.3096 | 38.03 | 10.5639 | 11865.8643 | 49.68 | 13.8 | -14.8
19 | 95.0604 | 2.6652 | 0.7327 | 0.1 | 0.1074 | 0.0015 | 0.0205 | 0.0161 | 0.0242 | 0.004 | 1.0176 | 0.2503 | 0.7057 | 8197.1913 | 34.32 | 9.5333 | 9088.0865 | 38.05 | 10.5694 | 11870.6412 | 49.7 | 13.8056 | -13.5 |  |  |  | відсутні
20 | 94.9531 | 2.7105 | 0.7358 | 0.0979 | 0.1054 | 0.0015 | 0.0202 | 0.0157 | 0.0217 | 0.0049 | 1.078 | 0.2552 | 0.7062 | 8192.4144 | 34.3 | 9.5278 | 9083.3096 | 38.03 | 10.5639 | 11861.0874 | 49.66 | 13.7944 | -12.2 | -15.8
21 | 94.9218 | 2.7134 | 0.75 | 0.1013 | 0.1096 | 0.0015 | 0.0211 | 0.0165 | 0.0224 | 0.0052 | 1.0861 | 0.2513 | 0.7066 | 8194.8028 | 34.31 | 9.5306 | 9085.698 | 38.04 | 10.5667 | 11863.4759 | 49.67 | 13.7972 | -15.8 |  | 0,0001 | 0,0007
22 | 94.8615 | 2.7423 | 0.7654 | 0.104 | 0.1133 | 0.0015 | 0.0221 | 0.0173 | 0.023 | 0.0049 | 1.0852 | 0.2594 | 0.7072 | 8201.9682 | 34.34 | 9.5389 | 9092.8634 | 38.07 | 10.575 | 11865.8643 | 49.68 | 13.8 | -15.8
23 | [13 empty] | 8201.9682 | 34.34 | 9.5389 | 9092.8634 | 38.07 | 10.575 | 11865.8643 | 49.68 | 13.8
24 | [13 empty] | 8201.9682 | 34.34 | 9.5389 | 9092.8634 | 38.07 | 10.575 | 11865.8643 | 49.68 | 13.8
25 | 94.5324 | 2.8873 | 0.7125 | 0.0863 | 0.0946 | 0.0012 | 0.017 | 0.013 | 0.0146 | 0.0051 | 1.3746 | 0.2613 | 0.7078 | 8168.5298 | 34.2 | 9.5 | 9057.0365 | 37.92 | 10.5333 | 11813.3182 | 49.46 | 13.7389 | -20.3 | -16.5
26 | 94.5734 | 2.7984 | 0.6901 | 0.0825 | 0.0898 | 0.0012 | 0.0165 | 0.0125 | 0.0159 | 0.0057 | 1.4386 | 0.2753 | 0.7073 | 8151.8106 | 34.13 | 9.4806 | 9037.9289 | 37.84 | 10.5111 | 11794.2105 | 49.38 | 13.7167 | -19.9 | -16.1
27 | 94.2605 | 2.8458 | 0.7 | 0.0793 | 0.0932 | 0.0011 | 0.0175 | 0.0141 | 0.0157 | 0.005 | 1.6314 | 0.3363 | 0.7094 | 8137.4798 | 34.07 | 9.4639 | 9021.2096 | 37.77 | 10.4917 | 11753.6067 | 49.21 | 13.6694 | -20.5 | -16.4
28 | 94.3838 | 2.8861 | 0.7094 | 0.0828 | 0.0937 | 0.0012 | 0.0174 | 0.0136 | 0.0162 | 0.0045 | 1.4611 | 0.3303 | 0.7089 | 8156.5875 | 34.15 | 9.4861 | 9042.7058 | 37.86 | 10.5167 | 11784.6567 | 49.34 | 13.7056 | -20.8 | -16.5
29 | 94.4038 | 2.8868 | 0.7084 | 0.0843 | 0.0953 | 0.0012 | 0.0178 | 0.0139 | 0.0156 | 0.0051 | 1.4389 | 0.329 | 0.7089 | 8156.5875 | 34.15 | 9.4861 | 9045.0942 | 37.87 | 10.5194 | 11789.4336 | 49.36 | 13.7111 | -20.1 | -15.9
30 | [13 empty] | 8156.5875 | 34.15 | 9.4861 | 9045.0942 | 37.87 | 10.5194 | 11789.4336 | 49.36 | 13.7111
31
Рівень одоризації відповідає чинним нормативним документам | [13 empty] | 8197.5973 | 34.3217 | 9.5338 | 9088.3015 | 38.0509 | 10.5697
Середньозважене значення теплоти згоряння:
| В.о. начальника Харківського ЛВУМГ | [8 empty] | Іваньков Ю.В. | [10 empty] | 2019-12-02
[11 empty] | прізвище | [5 empty] | підпис |  |  |  | дата

## додаток
Додаток до Паспорту фізико-хімічних показників природного газу. Маршрут №661
Область | ГРС, прямий споживач | Cередньозважене значення вищої теплоти згоряння
|  | ккал/м³ | МДж/м³ | кВт*год./м³
Маршрут №661 |  | 9088.3015 | 38.0509 | 10.5697
Харківська | АГНКС №1 Лозова | 9094.5831 | 38.0772 | 10.577
Харківська | ГРС Близнюки | 9088.2298 | 38.0506 | 10.5696
Харківська | ГРС Браїлiвка | 9088.5164 | 38.0518 | 10.5699
Харківська | ГРС Лозова | 9087.2744 | 38.0466 | 10.5685
Харківська | ГРС Миколаївка | 9087.8476 | 38.049 | 10.5692
Харківська | ГРС Панютiне | 9089.1374 | 38.0544 | 10.5707
Харківська | ГРС Смирнiвка | 9088.6597 | 38.0524 | 10.5701
В.о. начальника Харківського ЛВУМГ |  | Іваньков Ю.В. |  |  | 2019-12-02
|  | прізвище |  | підпис | дата