## паспорт
АТ "Укртрансгаз" | [5 empty] | ПАСПОРТ ФІЗИКО-ХІМІЧНИХ ПОКАЗНИКІВ ПРИРОДНОГО ГАЗУ №221 | [18 empty] | Маршрут №221
Філія "Оператор газотранспортної системи України" | [5 empty] | переданого Долинським ЛВУМГ та прийнятого ПрАТ "Тернопільгаз", АТ Хмельницькгаз", ДП "Кременецьке УПРГ"
Тернопільський п/м Долинське ЛВУМГ
Вимірювальна хіміко-аналітична лабораторія
по газопроводу "Торжок-Долина"
Свідоцтво № РХ-0060/17 чинне до 19.12.2020 р. | [20 empty] | за період з 01.11.2019р. по 30.11.2019р.
Число місяця | Компонентний склад, % мол. | [11 empty] | Фізико-хімічні показники газу обчислені на основі компонентного складу, 101,325 кПа | [9 empty] | Температура точки роси вологи (Р = 3.92 МПа), °С | Температура точки роси вуглеводнів, °С | Масова концентрація сірководню, г/м3 | Масова концентрація меркаптанової сірки, г/м3 | Маса механічних домішок, г/м3
[13 empty] | Густина абсолютна, кг/м3,при 20 ºС, | Температура вимірювання/згоряння при 20/25°С
| метан, С1 | етан, С2 | пропан, С3 | ізо-бутан, і-С4 | н-бутан, н-С4 | нео-пентан, нео-С5 | ізо-пентан, і-С5 | н-пентан, н-С5 | гексани та вищі, С6+ | кисень, О2 | азот, N2 | діоксид вуглецю, CО2 |  | Теплота згоряння нижча |  |  | Теплота згоряння вища |  |  | Число Воббе вище
[14 empty] | ккал/м3 | МДж/м3 | кВт⋅год/м3 | ккал/м3 | МДж/м3 | кВт⋅год/м3 | ккал/м3 | МДж/м3 | кВт⋅год/м3
1 | [13 empty] | 8275.7477 | 34.6489 | 9.6247 | 9163.8723 | 38.3673 | 10.6576 | 11536.5436 | 48.3012 | 13.417
2 | [13 empty] | 8275.7477 | 34.6489 | 9.6247 | 9163.8723 | 38.3673 | 10.6576 | 11536.5436 | 48.3012 | 13.417
3 | [13 empty] | 8275.7477 | 34.6489 | 9.6247 | 9163.8723 | 38.3673 | 10.6576 | 11536.5436 | 48.3012 | 13.417
4 | [13 empty] | 8275.7477 | 34.6489 | 9.6247 | 9163.8723 | 38.3673 | 10.6576 | 11536.5436 | 48.3012 | 13.417
5 | 89.0237 | 5.1725 | 1.2548 | 0.1452 | 0.2232 | 0.0026 | 0.0612 | 0.062 | 0.0559 | 0.0062 | 1.8939 | 2.0988 | 0.7583 | 8261.6319 | 34.5898 | 9.6083 | 9148.7295 | 38.3039 | 10.64 | 11529.8081 | 48.273 | 13.4092 | -8.3 | -6.5
6 | [13 empty] | 8261.6319 | 34.5898 | 9.6083 | 9148.7295 | 38.3039 | 10.64 | 11529.8081 | 48.273 | 13.4092
7 | [13 empty] | 8261.6319 | 34.5898 | 9.6083 | 9148.7295 | 38.3039 | 10.64 | 11529.8081 | 48.273 | 13.4092
8 | [13 empty] | 8261.6319 | 34.5898 | 9.6083 | 9148.7295 | 38.3039 | 10.64 | 11529.8081 | 48.273 | 13.4092
9 | [13 empty] | 8261.6319 | 34.5898 | 9.6083 | 9148.7295 | 38.3039 | 10.64 | 11529.8081 | 48.273 | 13.4092
10 | [13 empty] | 8261.6319 | 34.5898 | 9.6083 | 9148.7295 | 38.3039 | 10.64 | 11529.8081 | 48.273 | 13.4092
11 | [13 empty] | 8261.6319 | 34.5898 | 9.6083 | 9148.7295 | 38.3039 | 10.64 | 11529.8081 | 48.273 | 13.4092
12 | 89.5724 | 4.9324 | 1.1351 | 0.1283 | 0.1938 | 0.0043 | 0.0546 | 0.0561 | 0.0441 | 0.0059 | 1.828 | 2.045 | 0.7531 | 8226.426 | 34.4424 | 9.5673 | 9111.3501 | 38.1474 | 10.5965 | 11522.2367 | 48.2413 | 13.4004 | -10.8 | -7.9
13 | [13 empty] | 8226.426 | 34.4424 | 9.5673 | 9111.3501 | 38.1474 | 10.5965 | 11522.2367 | 48.2413 | 13.4004
14 | [13 empty] | 8226.426 | 34.4424 | 9.5673 | 9111.3501 | 38.1474 | 10.5965 | 11522.2367 | 48.2413 | 13.4004
15 | [13 empty] | 8226.426 | 34.4424 | 9.5673 | 9111.3501 | 38.1474 | 10.5965 | 11522.2367 | 48.2413 | 13.4004
16 | [13 empty] | 8226.426 | 34.4424 | 9.5673 | 9111.3501 | 38.1474 | 10.5965 | 11522.2367 | 48.2413 | 13.4004
17 | [13 empty] | 8226.426 | 34.4424 | 9.5673 | 9111.3501 | 38.1474 | 10.5965 | 11522.2367 | 48.2413 | 13.4004
18 | [13 empty] | 8226.426 | 34.4424 | 9.5673 | 9111.3501 | 38.1474 | 10.5965 | 11522.2367 | 48.2413 | 13.4004
19 | 89.1731 | 5.1787 | 1.1931 | 0.1339 | 0.2025 | 0.0042 | 0.0535 | 0.0544 | 0.0486 | 0.006 | 1.8345 | 2.1175 | 0.7565 | 8246.0592 | 34.5246 | 9.5902 | 9132.1536 | 38.2345 | 10.6207 | 11523.1443 | 48.2451 | 13.4014 | -10.8 | -6.2 | ≤0.0001 | ≤0.0002 | не вияв.
20 | [13 empty] | 8246.0592 | 34.5246 | 9.5902 | 9132.1536 | 38.2345 | 10.6207 | 11523.1443 | 48.2451 | 13.4014
21 | [13 empty] | 8246.0592 | 34.5246 | 9.5902 | 9132.1536 | 38.2345 | 10.6207 | 11523.1443 | 48.2451 | 13.4014
22 | [13 empty] | 8246.0592 | 34.5246 | 9.5902 | 9132.1536 | 38.2345 | 10.6207 | 11523.1443 | 48.2451 | 13.4014
23 | [13 empty] | 8246.0592 | 34.5246 | 9.5902 | 9132.1536 | 38.2345 | 10.6207 | 11523.1443 | 48.2451 | 13.4014
24 | [13 empty] | 8246.0592 | 34.5246 | 9.5902 | 9132.1536 | 38.2345 | 10.6207 | 11523.1443 | 48.2451 | 13.4014
25 | [13 empty] | 8246.0592 | 34.5246 | 9.5902 | 9132.1536 | 38.2345 | 10.6207 | 11523.1443 | 48.2451 | 13.4014
26 | 93.2194 | 3.4375 | 0.9305 | 0.1215 | 0.1477 | 0.0059 | 0.0337 | 0.0366 | 0.0289 | 0.005 | 1.1188 | 0.9146 | 0.7229 | 8230.1759 | 34.4581 | 9.5717 | 9121.1189 | 38.1883 | 10.6079 | 11773.0727 | 49.2915 | 13.6921 | -10.9 | -10.6
27 | [13 empty] | 8230.1759 | 34.4581 | 9.5717 | 9121.1189 | 38.1883 | 10.6079 | 11773.0727 | 49.2915 | 13.6921
28 | [13 empty] | 8230.1759 | 34.4581 | 9.5717 | 9121.1189 | 38.1883 | 10.6079 | 11773.0727 | 49.2915 | 13.6921
29 | [13 empty] | 8230.1759 | 34.4581 | 9.5717 | 9121.1189 | 38.1883 | 10.6079 | 11773.0727 | 49.2915 | 13.6921
30 | [13 empty] | 8230.1759 | 34.4581 | 9.5717 | 9121.1189 | 38.1883 | 10.6079 | 11773.0727 | 49.2915 | 13.6921
31
Рівень одоризації відповідає чинним нормативним документам | [13 empty] | 8245.9636 | 34.5242 | 9.5901 | 9133.3956 | 38.2397 | 10.6221
Середньозважене значення теплоти згоряння:
| В.о. начальника Долинського ЛВУМГ | [8 empty] | Фрищин В.О. | [10 empty] | .12.2019
[11 empty] | прізвище | [5 empty] | підпис |  |  |  | дата

## додаток
Додаток до Паспорту фізико-хімічних показників природного газу. Маршрут №221
Область | ГРС, прямий споживач | Cередньозважене значення вищої теплоти згоряння
|  | ккал/м³ | МДж/м³ | кВт*год./м³
Маршрут №221 |  | 9133.3956 | 38.2397 | 10.6221
Тернопільська | Будилів | 9132.7268 | 38.2369 | 10.6214
Тернопільська | Горинка, замер | 9132.2491 | 38.2349 | 10.6208
Тернопільська | Дедеркали | 9132.4402 | 38.2357 | 10.621
Тернопільська | Колодне | 9132.5357 | 38.2361 | 10.6211
Тернопільська | Коханівка | 9132.8223 | 38.2373 | 10.6215
Тернопільська | Кременець, замер | 9132.7268 | 38.2369 | 10.6214
Тернопільська | Ланівці (Ланівецький ЦЗ) | 9133.0851 | 38.2384 | 10.6218
Тернопільська | Ланівці (м.Ланівці) | 9139.8683 | 38.2668 | 10.6297
Тернопільська | Мшанець | 9133.1328 | 38.2386 | 10.6218
Тернопільська | Нестерівці | 9132.7746 | 38.2371 | 10.6214
Тернопільська | Шумськ | 9133.2045 | 38.2389 | 10.6219
Хмельницька | Карасиха | 9132.0341 | 38.234 | 10.6206
Хмельницька | Курянка | 9132.0819 | 38.2342 | 10.6206
В.о. начальника Долинського ЛВУМГ |  | Фрищин В.О. |  |  | .12.2019
|  | прізвище |  | підпис | дата