## паспорт
АТ "Укртрансгаз" | [5 empty] | ПАСПОРТ ФІЗИКО-ХІМІЧНИХ ПОКАЗНИКІВ ПРИРОДНОГО ГАЗУ №801 | [18 empty] | Маршрут №801
Філія "Оператор газотранспортної системи України" | [5 empty] | переданого Барським ЛВУМГ та прийнятого ПрАТ "Тернопільгаз", АТ "Хмельницькгаз"
Гусятинський п/м Барське ЛВУМГ
Вимірювальна хіміко-аналітична лабораторія
по газопроводу "Союз"
Свідоцтво № РХ-0089/18 від 06.06.18р. чинне до 05.06.21 р. | [20 empty] | за період з 01.11.2019р. по 30.11.2019р.
Число місяця | Компонентний склад, % мол. | [11 empty] | Фізико-хімічні показники газу обчислені на основі компонентного складу, 101,325 кПа | [9 empty] | Температура точки роси вологи (Р = 3.92 МПа), °С | Температура точки роси вуглеводнів, °С | Масова концентрація сірководню, г/м3 | Масова концентрація меркаптанової сірки, г/м3 | Маса механічних домішок, г/м3
[13 empty] | Густина абсолютна, кг/м3,при 20 ºС, | Температура вимірювання/згоряння при 20/25°С
| метан, С1 | етан, С2 | пропан, С3 | ізо-бутан, і-С4 | н-бутан, н-С4 | нео-пентан, нео-С5 | ізо-пентан, і-С5 | н-пентан, н-С5 | гексани та вищі, С6+ | кисень, О2 | азот, N2 | діоксид вуглецю, CО2 |  | Теплота згоряння нижча |  |  | Теплота згоряння вища |  |  | Число Воббе вище
[14 empty] | ккал/м3 | МДж/м3 | кВт⋅год/м3 | ккал/м3 | МДж/м3 | кВт⋅год/м3 | ккал/м3 | МДж/м3 | кВт⋅год/м3
1 | 95.8799 | 2.3688 | 0.6991 | 0.1042 | 0.1001 | 0.0013 | 0.0178 | 0.0117 | 0.008 | 0.0013 | 0.6071 | 0.2007 | 0.7002 | 8201.9682 | 34.34 | 9.5389 | 9090.475 | 38.06 | 10.5722 | 11923.1873 | 49.92 | 13.8667 | -17.2
2 | [13 empty] | 8201.9682 | 34.34 | 9.5389 | 9090.475 | 38.06 | 10.5722 | 11923.1873 | 49.92 | 13.8667
3 | [13 empty] | 8201.9682 | 34.34 | 9.5389 | 9090.475 | 38.06 | 10.5722 | 11923.1873 | 49.92 | 13.8667
4 | 95.8019 | 2.3464 | 0.7087 | 0.1081 | 0.1054 | 0.0013 | 0.0195 | 0.0134 | 0.0097 | 0.0037 | 0.6847 | 0.1972 | 0.7009 | 8199.5797 | 34.33 | 9.5361 | 9089.2779 | 38.055 | 10.5708 | 11913.6335 | 49.88 | 13.8556 | -17.3
5 | 95.8209 | 2.3341 | 0.7023 | 0.1071 | 0.1045 | 0.0013 | 0.0193 | 0.0132 | 0.0096 | 0.0036 | 0.6894 | 0.1947 | 0.7007 | 8197.1913 | 34.32 | 9.5333 | 9085.698 | 38.04 | 10.5667 | 11911.245 | 49.87 | 13.8528 | -18.6
6 | 95.9263 | 2.2435 | 0.6885 | 0.1027 | 0.1013 | 0.0013 | 0.0189 | 0.0131 | 0.0097 | 0.0039 | 0.7064 | 0.1844 | 0.6998 | 8187.6375 | 34.28 | 9.5222 | 9073.7557 | 37.99 | 10.5528 | 11906.4681 | 49.85 | 13.8472 | -18.2
7 | 95.92 | 2.248 | 0.6873 | 0.1018 | 0.0995 | 0.0013 | 0.0183 | 0.0127 | 0.0096 | 0.0039 | 0.7133 | 0.1843 | 0.6998 | 8185.249 | 34.27 | 9.5194 | 9073.7557 | 37.99 | 10.5528 | 11904.0797 | 49.84 | 13.8444 | -19.2
8 | 95.7616 | 2.3726 | 0.715 | 0.1085 | 0.1053 | 0.0013 | 0.0196 | 0.0134 | 0.0101 | 0.0039 | 0.6907 | 0.198 | 0.7012 | 8201.9682 | 34.34 | 9.5389 | 9090.475 | 38.06 | 10.5722 | 11913.6335 | 49.88 | 13.8556 | -19.4
9 | [13 empty] | 8201.9682 | 34.34 | 9.5389 | 9090.475 | 38.06 | 10.5722 | 11913.6335 | 49.88 | 13.8556
10 | [13 empty] | 8201.9682 | 34.34 | 9.5389 | 9090.475 | 38.06 | 10.5722 | 11913.6335 | 49.88 | 13.8556
11 | 95.9643 | 2.2407 | 0.6666 | 0.1013 | 0.0983 | 0.0013 | 0.0184 | 0.0123 | 0.0093 | 0.0037 | 0.6946 | 0.1892 | 0.6994 | 8182.8605 | 34.26 | 9.5167 | 9071.3673 | 37.98 | 10.55 | 11904.0797 | 49.84 | 13.8444 | -18.4
12 | 96.0066 | 2.2136 | 0.6554 | 0.0997 | 0.0966 | 0.0013 | 0.018 | 0.0119 | 0.0086 | 0.0038 | 0.697 | 0.1875 | 0.699 | 8180.4721 | 34.25 | 9.5139 | 9066.5904 | 37.96 | 10.5444 | 11901.6912 | 49.83 | 13.8417 | -19.9
13 | 95.9921 | 2.2214 | 0.6658 | 0.1009 | 0.0982 | 0.0013 | 0.0183 | 0.0122 | 0.0095 | 0.0036 | 0.6888 | 0.1879 | 0.6992 | 8182.8605 | 34.26 | 9.5167 | 9071.3673 | 37.98 | 10.55 | 11904.0797 | 49.84 | 13.8444 | -20
14 | 95.9946 | 2.2252 | 0.6689 | 0.1011 | 0.0983 | 0.0013 | 0.0183 | 0.0123 | 0.0095 | 0.0036 | 0.6793 | 0.1876 | 0.6992 | 8185.249 | 34.27 | 9.5194 | 9071.3673 | 37.98 | 10.55 | 11906.4681 | 49.85 | 13.8472 | -20.2
15 | 96.0085 | 2.2194 | 0.665 | 0.1007 | 0.0975 | 0.0013 | 0.0181 | 0.0122 | 0.0093 | 0.0036 | 0.678 | 0.1864 | 0.6991 | 8182.8605 | 34.26 | 9.5167 | 9071.3673 | 37.98 | 10.55 | 11906.4681 | 49.85 | 13.8472 | -19.7
16 | [13 empty] | 8182.8605 | 34.26 | 9.5167 | 9071.3673 | 37.98 | 10.55 | 11906.4681 | 49.85 | 13.8472
17 | [13 empty] | 8182.8605 | 34.26 | 9.5167 | 9071.3673 | 37.98 | 10.55 | 11906.4681 | 49.85 | 13.8472
18 | 96.092 | 2.1637 | 0.6428 | 0.0982 | 0.095 | 0.0013 | 0.018 | 0.0121 | 0.0094 | 0.0036 | 0.6834 | 0.1805 | 0.6984 | 8175.6952 | 34.23 | 9.5083 | 9064.2019 | 37.95 | 10.5417 | 11901.6912 | 49.83 | 13.8417 | -16.8
19 | 96.0017 | 2.2218 | 0.6695 | 0.1023 | 0.0995 | 0.0014 | 0.0188 | 0.0126 | 0.0095 | 0.0036 | 0.6748 | 0.1845 | 0.6992 | 8185.249 | 34.27 | 9.5194 | 9073.7557 | 37.99 | 10.5528 | 11908.8566 | 49.86 | 13.85 | -19.7
20 | 95.9723 | 2.2528 | 0.6736 | 0.1025 | 0.0989 | 0.0013 | 0.0185 | 0.0123 | 0.0088 | 0.0036 | 0.6684 | 0.187 | 0.6994 | 8187.6375 | 34.28 | 9.5222 | 9076.1442 | 38 | 10.5556 | 11908.8566 | 49.86 | 13.85 | -19.4
21 | 95.9861 | 2.2281 | 0.6709 | 0.1026 | 0.0994 | 0.0013 | 0.0188 | 0.0125 | 0.0099 | 0.0037 | 0.6806 | 0.1861 | 0.6993 | 8185.249 | 34.27 | 9.5194 | 9073.7557 | 37.99 | 10.5528 | 11906.4681 | 49.85 | 13.8472 | -20
22 | 95.9517 | 2.2495 | 0.6755 | 0.1035 | 0.1003 | 0.0014 | 0.0189 | 0.0127 | 0.0099 | 0.0038 | 0.6842 | 0.1886 | 0.6996 | 8187.6375 | 34.28 | 9.5222 | 9076.1442 | 38 | 10.5556 | 11906.4681 | 49.85 | 13.8472 | -19.7
23 | [13 empty] | 8187.6375 | 34.28 | 9.5222 | 9076.1442 | 38 | 10.5556 | 11906.4681 | 49.85 | 13.8472
24 | [13 empty] | 8187.6375 | 34.28 | 9.5222 | 9076.1442 | 38 | 10.5556 | 11906.4681 | 49.85 | 13.8472
25 | 96.0904 | 2.172 | 0.6573 | 0.0993 | 0.0957 | 0.0013 | 0.0173 | 0.0116 | 0.0081 | 0.0036 | 0.6644 | 0.179 | 0.6985 | 8180.4721 | 34.25 | 9.5139 | 9066.5904 | 37.96 | 10.5444 | 11906.4681 | 49.85 | 13.8472 | -19.3
26 | 96.118 | 2.1327 | 0.6535 | 0.1 | 0.097 | 0.0013 | 0.018 | 0.0121 | 0.0091 | 0.0041 | 0.6743 | 0.1799 | 0.6983 | 8178.0836 | 34.24 | 9.5111 | 9064.2019 | 37.95 | 10.5417 | 11904.0797 | 49.84 | 13.8444 | -19.2
27 | 96.115 | 2.1299 | 0.6474 | 0.0994 | 0.0969 | 0.0013 | 0.018 | 0.0122 | 0.0091 | 0.0039 | 0.6858 | 0.1811 | 0.6983 | 8175.6952 | 34.23 | 9.5083 | 9061.8134 | 37.94 | 10.5389 | 11901.6912 | 49.83 | 13.8417 | -19.3
28 | 96.0407 | 2.1915 | 0.6627 | 0.1012 | 0.0984 | 0.0013 | 0.0182 | 0.0123 | 0.0087 | 0.0038 | 0.6753 | 0.1859 | 0.6989 | 8182.8605 | 34.26 | 9.5167 | 9068.9788 | 37.97 | 10.5472 | 11906.4681 | 49.85 | 13.8472 | -19.1
29 | 96.0734 | 2.1655 | 0.6507 | 0.0996 | 0.0973 | 0.0013 | 0.0183 | 0.0124 | 0.0093 | 0.0041 | 0.6859 | 0.1822 | 0.6986 | 8178.0836 | 34.24 | 9.5111 | 9064.2019 | 37.95 | 10.5417 | 11901.6912 | 49.83 | 13.8417 | -19.7 |  | <0.001 | <0.001 | відсутні
30 | [13 empty] | 8178.0836 | 34.24 | 9.5111 | 9064.2019 | 37.95 | 10.5417 | 11901.6912 | 49.83 | 13.8417
31
Рівень одоризації відповідає чинним нормативним документам | [13 empty] | 8187.2792 | 34.2785 | 9.5218 | 9074.9977 | 37.9952 | 10.5542
Середньозважене значення теплоти згоряння:
| В.о. начальника Барського ЛВУМГ | [8 empty] | Заріцький О.С. | [10 empty] | 2019-12-02
[11 empty] | прізвище | [5 empty] | підпис |  |  |  | дата

## додаток
Додаток до Паспорту фізико-хімічних показників природного газу. Маршрут №801
Область | ГРС, прямий споживач | Cередньозважене значення вищої теплоти згоряння
|  | ккал/м³ | МДж/м³ | кВт*год./м³
Маршрут №801 |  | 9074.9977 | 37.9952 | 10.5542
Тернопільська | Гусятин (Суходіл) С | 9074.5678 | 37.9934 | 10.5537
Хмельницька | Віньківці С | 9073.9946 | 37.991 | 10.5531
Хмельницька | Дашківці С | 9073.9229 | 37.9907 | 10.553
Хмельницька | Деражня С | 9075.2605 | 37.9963 | 10.5545
Хмельницька | Лісоводи С | 9074.5917 | 37.9935 | 10.5538
Хмельницька | Левада С | 9074.329 | 37.9924 | 10.5534
Хмельницька | Н.Ушиця С | 9074.5917 | 37.9935 | 10.5538
Хмельницька | Чемерівці С | 9076.0248 | 37.9995 | 10.5554
В.о. начальника Барського ЛВУМГ |  | Заріцький О.С. |  |  | 02.12.19р.
|  | прізвище |  | підпис | дата