## паспорт
АТ "Укртрансгаз" | [5 empty] | ПАСПОРТ ФІЗИКО-ХІМІЧНИХ ПОКАЗНИКІВ ПРИРОДНОГО ГАЗУ №411 | [18 empty] | Маршрут №411
Філія "Оператор газотранспортної системи України" | [5 empty] | переданого Богородчанським ЛВУМГ та прийнятого АТ "Чернівцігаз"
Богородчанське ЛВУМГ
Вимірювальна хіміко-аналітична лабораторія
по газопроводах "Угерсько - Івано-Франківськ - Чернівці", "КАЧБ"
Свідоцтво № ІФ 164 чинне до 04.12.2021 р. | [20 empty] | за період з 01.11.2019р. по 30.11.2019р.
Число місяця | Компонентний склад, % мол. | [11 empty] | Фізико-хімічні показники газу обчислені на основі компонентного складу, 101,325 кПа | [9 empty] | Температура точки роси вологи (Р = 3.92 МПа), °С | Температура точки роси вуглеводнів, °С | Масова концентрація сірководню, г/м3 | Масова концентрація меркаптанової сірки, г/м3 | Маса механічних домішок, г/м3
[13 empty] | Густина абсолютна, кг/м3,при 20 ºС, | Температура вимірювання/згоряння при 20/25°С
| метан, С1 | етан, С2 | пропан, С3 | ізо-бутан, і-С4 | н-бутан, н-С4 | нео-пентан, нео-С5 | ізо-пентан, і-С5 | н-пентан, н-С5 | гексани та вищі, С6+ | кисень, О2 | азот, N2 | діоксид вуглецю, CО2 |  | Теплота згоряння нижча |  |  | Теплота згоряння вища |  |  | Число Воббе вище
[14 empty] | ккал/м3 | МДж/м3 | кВт⋅год/м3 | ккал/м3 | МДж/м3 | кВт⋅год/м3 | ккал/м3 | МДж/м3 | кВт⋅год/м3
1 | [13 empty] | 8221.0759 | 34.42 | 9.5611 | 9111.9711 | 38.15 | 10.5972 | 11925.5758 | 49.93 | 13.8694
2 | [13 empty] | 8221.0759 | 34.42 | 9.5611 | 9111.9711 | 38.15 | 10.5972 | 11925.5758 | 49.93 | 13.8694
3 | 95.5677 | 2.5199 | 0.7591 | 0.1155 | 0.1103 | 0.0004 | 0.0207 | 0.0145 | 0.0219 |  | 0.6588 | 0.2112 | 0.7031 | 8223.4643 | 34.43 | 9.5639 | 9114.3595 | 38.16 | 10.6 | 11927.9642 | 49.94 | 13.8722
4 | 95.6408 | 2.4696 | 0.7462 | 0.1134 | 0.1081 | 0.0004 | 0.0203 | 0.0142 | 0.0216 |  | 0.6594 | 0.206 | 0.7025 | 8218.6874 | 34.41 | 9.5583 | 9107.1942 | 38.13 | 10.5917 | 11925.5758 | 49.93 | 13.8694
5 | 95.7985 | 2.3402 | 0.7042 | 0.1067 | 0.1024 | 0.0004 | 0.0197 | 0.0138 | 0.0211 | 0.0033 | 0.6958 | 0.1939 | 0.701 | 8199.5797 | 34.33 | 9.5361 | 9088.0865 | 38.05 | 10.5694 | 11913.6335 | 49.88 | 13.8556 | -14.9 | -13 | 0,000144 | 0,000113 | 0,0000
6 | 95.8825 | 2.2813 | 0.6774 | 0.1024 | 0.098 | 0.0002 | 0.0189 | 0.0132 | 0.0205 |  | 0.718 | 0.1874 | 0.7002 | 8190.0259 | 34.29 | 9.525 | 9078.5327 | 38.01 | 10.5583 | 11906.4681 | 49.85 | 13.8472
7 | 95.8796 | 2.2857 | 0.6842 | 0.1031 | 0.0991 | 0.0003 | 0.0193 | 0.0134 | 0.0206 |  | 0.7069 | 0.1877 | 0.7003 | 8192.4144 | 34.3 | 9.5278 | 9080.9211 | 38.02 | 10.5611 | 11908.8566 | 49.86 | 13.85
8 | [13 empty] | 8192.4144 | 34.3 | 9.5278 | 9080.9211 | 38.02 | 10.5611 | 11908.8566 | 49.86 | 13.85
9 | [13 empty] | 8192.4144 | 34.3 | 9.5278 | 9080.9211 | 38.02 | 10.5611 | 11908.8566 | 49.86 | 13.85
10 | 95.812 | 2.3585 | 0.7077 | 0.1067 | 0.1018 | 0.0003 | 0.0194 | 0.0136 | 0.0214 |  | 0.6641 | 0.1945 | 0.701 | 8204.3567 | 34.35 | 9.5417 | 9092.8634 | 38.07 | 10.575 | 11918.4104 | 49.9 | 13.8611
11 | 95.8114 | 2.358 | 0.7069 | 0.1068 | 0.1018 | 0.0003 | 0.0194 | 0.0136 | 0.0213 | 0.0025 | 0.6637 | 0.1945 | 0.701 | 8204.3567 | 34.35 | 9.5417 | 9092.8634 | 38.07 | 10.575 | 11918.4104 | 49.9 | 13.8611 | -16.4 | -15.2
12 | 95.8054 | 2.3646 | 0.7101 | 0.1076 | 0.1028 | 0.0003 | 0.0195 | 0.0136 | 0.0215 |  | 0.6595 | 0.1951 | 0.7011 | 8206.7451 | 34.36 | 9.5444 | 9095.2519 | 38.08 | 10.5778 | 11920.7989 | 49.91 | 13.8639
13 | 95.8574 | 2.3271 | 0.6987 | 0.1063 | 0.1017 | 0.0003 | 0.0195 | 0.0137 | 0.0215 |  | 0.6624 | 0.1912 | 0.7007 | 8201.9682 | 34.34 | 9.5389 | 9090.475 | 38.06 | 10.5722 | 11918.4104 | 49.9 | 13.8611
14 | 95.875 | 2.3154 | 0.6958 | 0.1052 | 0.1004 | 0.0003 | 0.0193 | 0.0135 | 0.0217 |  | 0.6633 | 0.1903 | 0.7005 | 8199.5797 | 34.33 | 9.5361 | 9088.0865 | 38.05 | 10.5694 | 11918.4104 | 49.9 | 13.8611
15 | [13 empty] | 8199.5797 | 34.33 | 9.5361 | 9088.0865 | 38.05 | 10.5694 | 11918.4104 | 49.9 | 13.8611
16 | [13 empty] | 8199.5797 | 34.33 | 9.5361 | 9088.0865 | 38.05 | 10.5694 | 11918.4104 | 49.9 | 13.8611
17 | 95.9852 | 2.2429 | 0.6702 | 0.1015 | 0.0968 | 0.0003 | 0.0186 | 0.0129 | 0.0212 |  | 0.6679 | 0.1824 | 0.6995 | 8190.0259 | 34.29 | 9.525 | 9078.5327 | 38.01 | 10.5583 | 11913.6335 | 49.88 | 13.8556
18 | 96.0186 | 2.2167 | 0.6649 | 0.101 | 0.0963 | 0.0003 | 0.0185 | 0.0129 | 0.021 | 0.004 | 0.6674 | 0.1785 | 0.6992 | 8187.6375 | 34.28 | 9.5222 | 9076.1442 | 38 | 10.5556 | 11911.245 | 49.87 | 13.8528 | -18.2 | -16.3
19 | 95.9221 | 2.2903 | 0.6869 | 0.1045 | 0.0999 | 0.0003 | 0.0192 | 0.0134 | 0.0215 |  | 0.6568 | 0.1851 | 0.7001 | 8197.1913 | 34.32 | 9.5333 | 9085.698 | 38.04 | 10.5667 | 11918.4104 | 49.9 | 13.8611
20 | 95.899 | 2.2957 | 0.6984 | 0.1057 | 0.1019 | 0.0004 | 0.0195 | 0.0137 | 0.0218 |  | 0.6567 | 0.1871 | 0.7004 | 8199.5797 | 34.33 | 9.5361 | 9088.0865 | 38.05 | 10.5694 | 11918.4104 | 49.9 | 13.8611
21 | 95.9241 | 2.284 | 0.6884 | 0.1046 | 0.1 | 0.0003 | 0.0191 | 0.0134 | 0.0215 |  | 0.6578 | 0.1866 | 0.7001 | 8197.1913 | 34.32 | 9.5333 | 9085.698 | 38.04 | 10.5667 | 11918.4104 | 49.9 | 13.8611
22 | [13 empty] | 8197.1913 | 34.32 | 9.5333 | 9085.698 | 38.04 | 10.5667 | 11918.4104 | 49.9 | 13.8611
23 | [13 empty] | 8197.1913 | 34.32 | 9.5333 | 9085.698 | 38.04 | 10.5667 | 11918.4104 | 49.9 | 13.8611
24 | 95.9364 | 2.2739 | 0.6868 | 0.1041 | 0.0989 | 0.0003 | 0.0188 | 0.013 | 0.0207 |  | 0.6617 | 0.1855 | 0.7 | 8194.8028 | 34.31 | 9.5306 | 9083.3096 | 38.03 | 10.5639 | 11916.022 | 49.89 | 13.8583
25 | 95.9415 | 2.2684 | 0.6887 | 0.1041 | 0.0993 | 0.0003 | 0.0187 | 0.013 | 0.0207 |  | 0.6588 | 0.1864 | 0.7 | 8197.1913 | 34.32 | 9.5333 | 9083.3096 | 38.03 | 10.5639 | 11916.022 | 49.89 | 13.8583
26 | 96.0033 | 2.2083 | 0.6773 | 0.103 | 0.0983 | 0.0003 | 0.0187 | 0.013 | 0.0208 |  | 0.6732 | 0.1838 | 0.6995 | 8190.0259 | 34.29 | 9.525 | 9076.1442 | 38 | 10.5556 | 11911.245 | 49.87 | 13.8528
27 | 96.0678 | 2.1596 | 0.6561 | 0.0996 | 0.0955 | 0.0003 | 0.0184 | 0.0128 | 0.0207 |  | 0.6911 | 0.1781 | 0.6989 | 8180.4721 | 34.25 | 9.5139 | 9068.9788 | 37.97 | 10.5472 | 11904.0797 | 49.84 | 13.8444
28 | 96.0018 | 2.2085 | 0.6668 | 0.1014 | 0.0974 | 0.0003 | 0.0189 | 0.0132 | 0.021 |  | 0.6887 | 0.1819 | 0.6994 | 8187.6375 | 34.28 | 9.5222 | 9073.7557 | 37.99 | 10.5528 | 11908.8566 | 49.86 | 13.85
29 | [13 empty] | 8187.6375 | 34.28 | 9.5222 | 9073.7557 | 37.99 | 10.5528 | 11908.8566 | 49.86 | 13.85
30 | [13 empty] | 8187.6375 | 34.28 | 9.5222 | 9073.7557 | 37.99 | 10.5528 | 11908.8566 | 49.86 | 13.85
31
Рівень одоризації відповідає чинним нормативним документам | [13 empty] | 8197.5973 | 34.3217 | 9.5338 | 9085.7697 | 38.0403 | 10.5668
Середньозважене значення теплоти згоряння:
| В. о. начальника Богородчанського ЛВУМГ | [8 empty] | Басистюк В.С. | [10 empty] | 2019-12-02
[11 empty] | прізвище | [5 empty] | підпис |  |  |  | дата

## додаток
Додаток до Паспорту фізико-хімічних показників природного газу. Маршрут №411
Область | ГРС, прямий споживач | Cередньозважене значення вищої теплоти згоряння
|  | ккал/м³ | МДж/м³ | кВт*год./м³
Маршрут №411 |  | 9085.7697 | 38.0403 | 10.5668
Чернівецька | ГРС Шубранець (Чернівці) /баланс - 322098 | 9085.7697 | 38.0403 | 10.5668
В.о. начальника Богородчанського ЛВУМГ |  | Басистюк В.С. |  |  | 2019-12-02
|  | прізвище |  | підпис | дата