## паспорт
АТ "Укртрансгаз" | [5 empty] | ПАСПОРТ ФІЗИКО-ХІМІЧНИХ ПОКАЗНИКІВ ПРИРОДНОГО ГАЗУ №412 | [18 empty] | Маршрут №412
Філія "Оператор газотранспортної системи України" | [5 empty] | переданого Богородчанським ЛВУМГ та прийнятого АТ "Чернівцігаз"
Богородчанське ЛВУМГ
Вимірювальна хіміко-аналітична лабораторія
по газопроводу "відвід до с. Чорногузи"
Свідоцтво № ІФ 164 чинне до 04.12.2021 р. | [20 empty] | за період з 01.11.2019р. по 30.11.2019р.
Число місяця | Компонентний склад, % мол. | [11 empty] | Фізико-хімічні показники газу обчислені на основі компонентного складу, 101,325 кПа | [9 empty] | Температура точки роси вологи (Р = 3.92 МПа), °С | Температура точки роси вуглеводнів, °С | Масова концентрація сірководню, г/м3 | Масова концентрація меркаптанової сірки, г/м3 | Маса механічних домішок, г/м3
[13 empty] | Густина абсолютна, кг/м3,при 20 ºС, | Температура вимірювання/згоряння при 20/25°С
| метан, С1 | етан, С2 | пропан, С3 | ізо-бутан, і-С4 | н-бутан, н-С4 | нео-пентан, нео-С5 | ізо-пентан, і-С5 | н-пентан, н-С5 | гексани та вищі, С6+ | кисень, О2 | азот, N2 | діоксид вуглецю, CО2 |  | Теплота згоряння нижча |  |  | Теплота згоряння вища |  |  | Число Воббе вище
[14 empty] | ккал/м3 | МДж/м3 | кВт⋅год/м3 | ккал/м3 | МДж/м3 | кВт⋅год/м3 | ккал/м3 | МДж/м3 | кВт⋅год/м3
1 | [13 empty] | 8039.6008 | 33.6602 | 9.3501 | 8917.1923 | 37.3345 | 10.3707 | 11847.0194 | 49.6011 | 13.7781
2 | [13 empty] | 8039.6008 | 33.6602 | 9.3501 | 8917.1923 | 37.3345 | 10.3707 | 11847.0194 | 49.6011 | 13.7781
3 | [13 empty] | 8039.6008 | 33.6602 | 9.3501 | 8917.1923 | 37.3345 | 10.3707 | 11847.0194 | 49.6011 | 13.7781
4 | [13 empty] | 8039.6008 | 33.6602 | 9.3501 | 8917.1923 | 37.3345 | 10.3707 | 11847.0194 | 49.6011 | 13.7781
5 | [13 empty] | 8039.6008 | 33.6602 | 9.3501 | 8917.1923 | 37.3345 | 10.3707 | 11847.0194 | 49.6011 | 13.7781
6 | [13 empty] | 8039.6008 | 33.6602 | 9.3501 | 8917.1923 | 37.3345 | 10.3707 | 11847.0194 | 49.6011 | 13.7781 |  |  | 0,000055 | 0,0002 | 0,000
7 | [13 empty] | 8039.6008 | 33.6602 | 9.3501 | 8917.1923 | 37.3345 | 10.3707 | 11847.0194 | 49.6011 | 13.7781
8 | 99.3107 | 0.1539 | 0.0309 | 0.0097 | 0.0038 | 8e-05 | 0.0044 | 0.0011 | 0.0001 | 0.0074 | 0.4187 | 0.0592 | 0.6727 | 7962.8118 | 33.3387 | 9.2608 | 8835.507 | 36.9925 | 10.2757 | 11823.0631 | 49.5008 | 13.7502 | -16.7 | -26
9 | [13 empty] | 7962.8118 | 33.3387 | 9.2608 | 8835.507 | 36.9925 | 10.2757 | 11823.0631 | 49.5008 | 13.7502
10 | [13 empty] | 7962.8118 | 33.3387 | 9.2608 | 8835.507 | 36.9925 | 10.2757 | 11823.0631 | 49.5008 | 13.7502
11 | [13 empty] | 7962.8118 | 33.3387 | 9.2608 | 8835.507 | 36.9925 | 10.2757 | 11823.0631 | 49.5008 | 13.7502
12 | [13 empty] | 7962.8118 | 33.3387 | 9.2608 | 8835.507 | 36.9925 | 10.2757 | 11823.0631 | 49.5008 | 13.7502
13 | 98.7009 | 0.5134 | 0.1434 | 0.0261 | 0.0209 | 0.0002 | 0.0069 | 0.0033 | 0.0028 | 0.0067 | 0.501 | 0.0744 | 0.6774 | 7999.7135 | 33.4932 | 9.3037 | 8874.7255 | 37.1567 | 10.3213 | 11833.4529 | 49.5443 | 13.7623 | -15.8 | -25.6
14 | [13 empty] | 7999.7135 | 33.4932 | 9.3037 | 8874.7255 | 37.1567 | 10.3213 | 11833.4529 | 49.5443 | 13.7623
15 | [13 empty] | 7999.7135 | 33.4932 | 9.3037 | 8874.7255 | 37.1567 | 10.3213 | 11833.4529 | 49.5443 | 13.7623
16 | [13 empty] | 7999.7135 | 33.4932 | 9.3037 | 8874.7255 | 37.1567 | 10.3213 | 11833.4529 | 49.5443 | 13.7623
17 | [13 empty] | 7999.7135 | 33.4932 | 9.3037 | 8874.7255 | 37.1567 | 10.3213 | 11833.4529 | 49.5443 | 13.7623
18 | [13 empty] | 7999.7135 | 33.4932 | 9.3037 | 8874.7255 | 37.1567 | 10.3213 | 11833.4529 | 49.5443 | 13.7623
19 | [13 empty] | 7999.7135 | 33.4932 | 9.3037 | 8874.7255 | 37.1567 | 10.3213 | 11833.4529 | 49.5443 | 13.7623
20 | 98.244 | 0.7796 | 0.2276 | 0.0389 | 0.0345 | 0.0004 | 0.0091 | 0.0046 | 0.0039 | 0.0057 | 0.5585 | 0.0932 | 0.6811 | 8026.918 | 33.6071 | 9.3353 | 8903.6258 | 37.2777 | 10.3549 | 11840.3078 | 49.573 | 13.7703 | -14.3 | -23.6
21 | [13 empty] | 8026.918 | 33.6071 | 9.3353 | 8903.6258 | 37.2777 | 10.3549 | 11840.3078 | 49.573 | 13.7703
22 | [13 empty] | 8026.918 | 33.6071 | 9.3353 | 8903.6258 | 37.2777 | 10.3549 | 11840.3078 | 49.573 | 13.7703
23 | [13 empty] | 8026.918 | 33.6071 | 9.3353 | 8903.6258 | 37.2777 | 10.3549 | 11840.3078 | 49.573 | 13.7703
24 | [13 empty] | 8026.918 | 33.6071 | 9.3353 | 8903.6258 | 37.2777 | 10.3549 | 11840.3078 | 49.573 | 13.7703
25 | [13 empty] | 8026.918 | 33.6071 | 9.3353 | 8903.6258 | 37.2777 | 10.3549 | 11840.3078 | 49.573 | 13.7703
26 | [13 empty] | 8026.918 | 33.6071 | 9.3353 | 8903.6258 | 37.2777 | 10.3549 | 11840.3078 | 49.573 | 13.7703
27 | 97.4315 | 1.2803 | 0.3827 | 0.0621 | 0.055 | 0.0007 | 0.0111 | 0.0068 | 0.0071 | 0.0068 | 0.6373 | 0.1186 | 0.6875 | 8079.2731 | 33.8263 | 9.3962 | 8959.3486 | 37.511 | 10.4197 | 11858.6034 | 49.6496 | 13.7916 | -15.4 | -26.7
28 | [13 empty] | 8079.2731 | 33.8263 | 9.3962 | 8959.3486 | 37.511 | 10.4197 | 11858.6034 | 49.6496 | 13.7916
29 | [13 empty] | 8079.2731 | 33.8263 | 9.3962 | 8959.3486 | 37.511 | 10.4197 | 11858.6034 | 49.6496 | 13.7916
30 | [13 empty] | 8079.2731 | 33.8263 | 9.3962 | 8959.3486 | 37.511 | 10.4197 | 11858.6034 | 49.6496 | 13.7916
31
Рівень одоризації відповідає чинним нормативним документам | [13 empty] | 8026.2254 | 33.6042 | 9.3345 | 8902.9093 | 37.2747 | 10.3541
Середньозважене значення теплоти згоряння:
| В. о. начальника Богородчанського ЛВУМГ | [8 empty] | Басистюк В.С. | [10 empty] | 2019-12-02
[11 empty] | прізвище | [5 empty] | підпис |  |  |  | дата

## додаток
Додаток до Паспорту фізико-хімічних показників природного газу. Маршрут №412
Область | ГРС, прямий споживач | Cередньозважене значення вищої теплоти згоряння
|  | ккал/м³ | МДж/м³ | кВт*год./м³
Маршрут №412 |  | 8902.9093 | 37.2747 | 10.3541
Чернівецька | ГРС с.Чорногузи | 8902.9093 | 37.2747 | 10.3541
В.о. начальника Богородчанського ЛВУМГ |  | Басистюк В.С. |  |  | 2019-12-02
|  | прізвище |  | підпис | дата